## PHY Test
Test ENV：
host : commit e4d2c70a91da310d6e66f37f86cf324a63f31db6 fw: commit a2108a834f01134a4c55d8cb86bca065d50495b8 FPGA : svn_7783
Format | Rate | Preamble | Bandwidth | ping 192.168.xxx.xxx | ping -s 25500 192.168.xxx.xxx | iperf -c 192.168.xxx.xxx -i 2 -w 1M -t 60（Mbits） | iperf -c 192.168.1.88 -u -i 2 -w 1M -t 60 -b 22M（Mbits） host: iperf -s -u -i 1
11b | 1M | long /short preamble | 20M | OK/ | OK/ | 952k
| 2M |  |  | OK/ | OK/ | 1.77
| 5.5M |  |  | OK/ | OK/ | 4.14
| 11M |  |  | OK/ | OK/ | 6.81
11g | 6M | long GI |  | OK/ | OK/ | 4.79
| 9M |  |  | OK/ | OK/ | 6.81
| 12M |  |  | OK/ | OK/ | 8.66
| 18M |  |  | OK/ | OK/ | 11.7
| 24M |  |  | OK/ | OK/ | 14.4
| 36M |  |  | OK/ | OK/ | 18.5
| 48M |  |  | OK/ | OK/ | 21.4
| 54M |  |  | OK/ | OK/ | 21.1
11n | mcs0 | long/short GI |  | OK/ | OK/ | 5.32(ampdu=0/sdio 24M)
| mcs1 |  |  | OK/ | OK/ | 9.59(ampdu=0/sdio 24M)
| mcs2 |  |  | OK/ | OK/ | 13.1(ampdu=0/sdio 24M)
| mcs3 |  |  | OK/ | OK/ | 16.3(ampdu=0/sdio 24M))
| mcs4 |  |  | OK/ | OK/ | 20.7(ampdu=0/sdio 24M)
| mcs5 |  |  | OK/ | OK/ | 22.8(ampdu=0/sdio 24M)
| mcs6 |  |  | OK/ | OK/ | 24.0(ampdu=0/sdio 24M)
| mcs7 |  |  | OK/ | OK/ | 24.9(ampdu=0/sdio 24M)
11ac | mcs0 | long/short GI |  | OK/ | OK/
| mcs1 |  |  | OK/ | OK/
| mcs2 |  |  | OK/ | OK/
| mcs3 |  |  | OK/ | OK/
| mcs4 |  |  | OK/ | OK/
| mcs5 |  |  | OK/ | OK/
| mcs6 |  |  | OK/ | NG
| mcs7 |  |  | OK/ | NG
| mcs8 |  |  | NG | NG
11g | 6M | long GI | 40M | OK/ | OK/
| 9M |  |  | OK/ | OK/
| 12M |  |  | OK/ | OK/
| 18M |  |  | OK/ | OK/
| 24M |  |  | OK/ | OK/
| 36M |  |  | OK/ | OK/
| 48M |  |  | OK/ | OK/
| 54M |  |  | OK/ | OK/
11n | mcs0 | long/short GI |  | OK/ | OK/
| mcs1 |  |  | OK/ | OK/
| mcs2 |  |  | OK/ | OK/
| mcs3 |  |  | OK/ | OK/
| mcs4 |  |  | OK/ | OK/
| mcs5 |  |  | OK/ | OK/
| mcs6 |  |  | OK/ | OK/
| mcs7 |  |  | OK/ | OK/
11ac | mcs0 | long/short GI |  | OK/ | OK/
| mcs1 |  |  | OK/ | OK/
| mcs2 |  |  | OK/ | OK/
| mcs3 |  |  | OK/ | OK/
| mcs4 |  |  | OK/ | OK/
| mcs5 |  |  | OK/ | OK/
| mcs6 |  |  | OK/ | OK/
| mcs7 |  |  | OK/ | OK/
| mcs8 |  |  | OK/ | OK/
| mcs9 |  |  | OK/ | OK/
11g | 6M | long GI |  | OK/ | OK/
| 9M |  |  | OK/ | OK/
| 12M |  |  | OK/ | OK/
| 18M |  |  | OK/ | OK/
| 24M |  |  | OK/ | OK/
| 36M |  |  | OK/ | OK/
| 48M |  |  | OK/ | OK/
| 54M |  |  | OK/ | OK/
11ac | mcs0 | long/short GI | 80M | OK/ | OK/ | 18/ | 22.1
| mcs1 |  |  | OK/ | OK/ | 28.5 | 41.2
| mcs2 |  |  | OK/ | OK/ | NG | 64.3
| mcs3 |  |  | OK/ | OK/ | NG | 60.1
| mcs4 |  |  | OK/ | OK/ | NG | 64.3
| mcs5 |  |  | OK/ | OK/ | NG | 113
| mcs6 |  |  | OK/ | NG | NG
| mcs7 |  |  | OK/ | NG | NG
| mcs8 |  |  | OK/ | NG | NG
| mcs9 |  |  | OK/ | NG | NG

## PHY_TEST_171206
Test ENV：
Driver:1e83492106b29a88db667ef4af90ebe48d1e3b06 Firmware: aa9a90948108c23f168944b99c38fddf6e42a7c6 FPGA :
Format | Rate | Bandwidth | ping 192.168.xxx.xxx |  | ping -s 25500 192.168.xxx.xxx |  | TCP （Mbps） |  | UDP (Mbps）
|  |  | LongGI/ Preamble | ShortGI/ Preamble | LongGI/ Preamble | ShortGI/ Preamble | LongGI/ Preamble | ShortGI/ Preamble | LongGI/ Preamble | ShortGI/ Preamble
11b | 1M | 20M | Pass | Pass | Pass | Pass | 774Kbps | 882 | 906Kbps | 906Kbps
| 2M |  | Pass | Pass | Pass | Pass | 1.48 | 1.56 | 1.72 | 1.74
| 5.5M |  | Pass | Pass | Pass | Pass | 3.57 | 3.65 | 4.19 | 4.2
| 11M |  | Pass | Pass | Pass | Pass | 5.74 | 5.87 | 7.02 | 7.03
11g | 6M |  | Pass | Pass | Pass | Pass | 4.64 |  | 5.16
| 9M |  | Pass | Pass | Pass | Pass | 6.6 |  | 7.43
| 12M |  | Pass | Pass | Pass | Pass | 8.47 |  | 9.46
| 18M |  | Pass | Pass | Pass | Pass | 11.4 |  | 13.1
| 24M |  | Pass | Pass | Pass | Pass | 13.9 |  | 16.1
| 36M |  | Pass | Pass | Pass | Pass | 18 |  | 21.3
| 48M |  | Pass | Pass | Pass | Pass | 21 |  | 25.1
| 54M |  | Pass | Pass | Pass | Pass | 22 |  | 26.8
11n | mcs0 |  | Pass | Pass | Pass | Pass | 5.14 | 5.64 | 5.68 | 6.26
| mcs1 |  | Pass | Pass | Pass | Pass | 10.7 | 11.8 | 11.6 | 12.8
| mcs2 |  | Pass | Pass | Pass | Pass | 15.7 | 17.4 | 17.1 | 18.9
| mcs3 |  | Pass | Pass | Pass | Pass | 20.9 | 23 | 22.6 | 25
| mcs4 |  | Pass | Pass | Pass | Pass | 30.3 | 33.5 | 32.8 | 36.3
| mcs5 |  | Pass | Pass | Pass | Pass | 39.4 | 43.4 | 42.6 | 46.9
| mcs6 |  | Pass | Pass | Pass | Pass | 43.9 | 48.2 | 47.3 | 51.9
| mcs7 |  | Pass | Pass | Pass | Pass | 48 | 52.7 | 51.8 | 56.8
11ac | mcs0 |  | Pass | Pass | Pass | Pass | 5.14 | 5.64 | 5.68 | 6.26
| mcs1 |  | Pass | Pass | Pass | Pass | 10.8 | 11.8 | 11.6 | 12.9
| mcs2 |  | Pass | Pass | Pass | Pass | 16 | 17.5 | 17.2 | 19
| mcs3 |  | Pass | Pass | Pass | Pass | 21.1 | 23.2 | 22.8 | 25.1
| mcs4 |  | Pass | Pass | Pass | Pass | 30.8 | 34 | 33.3 | 36.7
| mcs5 |  | Pass | Pass | Pass | Pass | 42.5 | 47 | 46.1 | 51
| mcs6 |  | Pass | Pass | Pass | Pass | 47.5 | 52.4 | 51.7 | 57
| mcs7 |  | Pass | Pass | Pass | Pass | 52.4 | 58.1 | 56.9 | 63.1
| mcs8 |  | Pass | Pass | Pass | Pass | 63.3 | 69.4 | 68.5 | 75.4
11g | 6M | 40M | Pass | Pass | Pass | Pass | 4.74 |  | 5.19
| 9M |  | Pass | Pass | Pass | Pass | 7.03 |  | 7.71
| 12M |  | Pass | Pass | Pass | Pass | 9.22 |  | 10.1
| 18M |  | Pass | Pass | Pass | Pass | 13.1 |  | 14.7
| 24M |  | Pass | Pass | Pass | Pass | 16.6 |  | 18.8
| 36M |  | Pass | Pass | Pass | Pass | 23.1 |  | 26.7
| 48M |  | Pass | Pass | Pass | Pass | 28.6 |  | 33.5
| 54M |  | Pass | Pass | Pass | Pass | 30.6 |  | 36.7
11n | mcs0 |  | Pass | Pass | Pass | Pass | 11 | 12.2 | 11.9 | 13.2
| mcs1 |  | Pass | Pass | Pass | Pass | 21.5 | 23.8 | 23.4 | 25.7
| mcs2 |  | Pass | Pass | Pass | Pass | 31.5 | 34.7 | 34 | 37.4
| mcs3 |  | Pass | Pass | Pass | Pass | 40.8 | 44.9 | 44.3 | 48.7
| mcs4 |  | Pass | Pass | Pass | Pass | 57.9 | 63.7 | 62.8 | 68.7
| mcs5 |  | Pass | Pass | Pass | Pass | 73.7 | 80.1 | 79.6 | 86.3
| mcs6 |  | Pass | Pass | Pass | Pass | 81 | 88 | 87.6 | 95.3
| mcs7 |  | Pass | Pass | Pass | Pass | 87.5 | 94.6 | 95 | 103
11ac | mcs0 |  | Pass | Pass | Pass | Pass | 10.9 | 12.1 | 11.9 | 13.1
| mcs1 |  | Pass | Pass | Pass | Pass | 21.5 | 24.5 | 23.9 | 26.4
| mcs2 |  | Pass | Pass | Pass | Pass | 32.7 | 36.1 | 35.5 | 39.3
| mcs3 |  | Pass | Pass | Pass | Pass | 43.8 | 47.8 | 47.2 | 52.1
| mcs4 |  | Pass | Pass | Pass | Pass | 65.4 | 72.3 | 70.7 | 78.1
| mcs5 |  | Pass | Pass | Pass | Pass | 86.2 | 94.5 | 93.4 | 103
| mcs6 |  | Pass | Pass | Pass | Pass | 95.3 | 105 | 104 | 115
| mcs7 |  | Pass | Pass | Pass | Pass | 105 | 115 | 115 | 127
| mcs8 |  | Pass | Pass | Pass | Pass | 121 | 131 | 136 | 149
| mcs9 |  | Pass | Pass | Pass | Pass | 132 | 141 | 150 | 166
11g | 6M | 80M | Pass | Pass | Pass | Pass | 4.74 |  | 5.19
| 9M |  | Pass | Pass | Pass | Pass | 7.02 |  | 7.71
| 12M |  | Pass | Pass | Pass | Pass | 9.22 |  | 10.1
| 18M |  | Pass | Pass | Pass | Pass | 13.1 |  | 14.7
| 24M |  | Pass | Pass | Pass | Pass | 16.6 |  | 18.8
| 36M |  | Pass | Pass | Pass | Pass | 23.2 |  | 26.7
| 48M |  | Pass | Pass | Pass | Pass | 28.7 |  | 33.5
| 54M |  | Pass | Pass | Pass | Pass | 30.6 |  | 36.7
11ac | mcs0 |  | Pass | Pass | Pass | Pass | 22.6 | 26 | 25.4 | 28.4
| mcs1 |  | Pass | Pass | Pass | Pass | 46.1 | 51.2 | 50.4 | 54.6
| mcs2 |  | Pass | Pass | Pass | Pass | 67.1 | 72.8 | 73.4 | 80.8
| mcs3 |  | Pass | Pass | Pass | Pass | 88 | 96.2 | 96.1 | 106
| mcs4 |  | Pass | Pass | Pass | Pass | 130 | 142 | 146 | 162
| mcs5 |  | Pass | Pass | Pass | Pass | 151 | 165 | 179 | 208
| mcs6 |  | Pass | Pass | Pass | Pass | 189 | 191 | 212 | 226
| mcs7 |  | Pass | Pass | Pass | Pass | 179 | 207 | 231 | 252
| mcs8 |  | Pass | Pass | Pass | Pass | 240 | 259 | 270 | 288
| mcs9 |  | Pass | Pass | Pass | Pass | 260 | 280 | 295 | 321

## B2B Test
tag_20190308 | common: 2a50331b8c9f769a8ab4e16e25f79cb852cb4678 python&host: 1872d9505251c585701f8879c20b27cb08db3fbe fw: fc7a2ac16dcdd9ab4243daf632d83b22289991df hw: newest | test date: 2019-03-13
test case num | dut top function items | status/throughput(Mbits/sec) | failure comments
2 | wifi system up | pass
3 | wifi system down | pass
4 | start bss(open-6ch-11b) | pass
5 | start bss(open-6ch-11g) | pass
6 | start bss(open-157ch-11a) | pass
7 | start bss(open-157ch-11n-20M) | pass
8 | start bss(open-157ch-11n-40M) | pass
9 | start bss(open-157ch-11ac-20M) | pass
10 | start bss(open-157ch-11ac-40M) | pass
11 | start bss(open-157ch-11ac-80M) | pass
12 | join bss(open-6ch-11b) | pass
13 | join bss(open-6ch-11g) | pass
14 | join bss(open-157ch-11a) | pass
15 | join bss(open-157ch-11n-20M) | pass
16 | join bss(open-157ch-11n-40M) | pass
17 | join bss(open-157ch-11ac-20M) | pass
18 | join bss(open-157ch-11ac-40M) | pass
19 | join bss(open-157ch-11ac-80M) | pass
20 | 11b-auto-rate-tcp-iperf-ap2sta-no-window-t=60s | 5.3
21 | 11b-1M tcp-iperf-ap2sta-no-window-t=60s | 758
22 | 11b-2M tcp-iperf-ap2sta-no-window-t=60s | 1.46
23 | 11b-5.5M tcp-iperf-ap2sta-no-window-t=60s | 3.38
24 | 11b-11M tcp-iperf-ap2sta-no-window-t=60s | 5.5
25 | 11g-auto-rate-tcp-iperf-ap2sta-no-window-t=60s | 6.28
26 | 11g-6M tcp-iperf-ap2sta-no-window-t=60s | 4.41
27 | 11g-9M tcp-iperf-ap2sta-no-window-t=60s | 6.27
28 | 11g-12M tcp-iperf-ap2sta-no-window-t=60s | 8.08
29 | 11g-18M tcp-iperf-ap2sta-no-window-t=60s | 11
30 | 11g-24M tcp-iperf-ap2sta-no-window-t=60s | 13.6
31 | 11g-36M tcp-iperf-ap2sta-no-window-t=60s | 17.8
32 | 11g-48M tcp-iperf-ap2sta-no-window-t=60s | 20.8
33 | 11g-54M tcp-iperf-ap2sta-no-window-t=60s | 22.1
34 | 11n-20M-auto-rate-tcp-iperf-ap2sta-no-window-t=60s | 44.7
35 | 11n-mcs0-20M-tcp-iperf-ap2sta-no-window-t=60s | 5.35
36 | 11n-mcs1-20M-tcp-iperf-ap2sta-no-window-t=60s | 10.5
37 | 11n-mcs2-20M-tcp-iperf-ap2sta-no-window-t=60s | 15.4
38 | 11n-mcs3-20M-tcp-iperf-ap2sta-no-window-t=60s | 20.6
39 | 11n-mcs4-20M-tcp-iperf-ap2sta-no-window-t=60s | 30.4
40 | 11n-mcs5-20M-tcp-iperf-ap2sta-no-window-t=60s | 40.3
41 | 11n-mcs6-20M-tcp-iperf-ap2sta-no-window-t=60s | 44.3
42 | 11n-mcs7-20M-tcp-iperf-ap2sta-no-window-t=60s | 48
43 | 11n-40M-auto-rate-tcp-iperf-ap2sta-no-window-t=60s | 84.6
44 | 11n-mcs0-40M-tcp-iperf-ap2sta-no-window-t=60s | 10.6
45 | 11n-mcs1-40M-tcp-iperf-ap2sta-no-window-t=60s | 20.7
46 | 11n-mcs2-40M-tcp-iperf-ap2sta-no-window-t=60s | 30.4
47 | 11n-mcs3-40M-tcp-iperf-ap2sta-no-window-t=60s | 40.8
48 | 11n-mcs4-40M-tcp-iperf-ap2sta-no-window-t=60s | 59.3
49 | 11n-mcs5-40M-tcp-iperf-ap2sta-no-window-t=60s | 77.3
50 | 11n-mcs6-40M-tcp-iperf-ap2sta-no-window-t=60s | 84.2
51 | 11n-mcs7-40M-tcp-iperf-ap2sta-no-window-t=60s | 90.7
52 | 11ac-20M-auto-rate-tcp-iperf-ap2sta-no-window-t=60s | 51.7
53 | 11ac-mcs0-20M-tcp-iperf-ap2sta-no-window-t=60s | 5.42
54 | 11ac-mcs1-20M-tcp-iperf-ap2sta-no-window-t=60s | 10.7
55 | 11ac-mcs2-20M-tcp-iperf-ap2sta-no-window-t=60s | 15.7
56 | 11ac-mcs3-20M-tcp-iperf-ap2sta-no-window-t=60s | 21
57 | 11ac-mcs4-20M-tcp-iperf-ap2sta-no-window-t=60s | 31
58 | 11ac-mcs5-20M-tcp-iperf-ap2sta-no-window-t=60s | 41.2
59 | 11ac-mcs6-20M-tcp-iperf-ap2sta-no-window-t=60s | 45.3
60 | 11ac-mcs7-20M-tcp-iperf-ap2sta-no-window-t=60s | 45.5
61 | 11ac-mcs8-20M-tcp-iperf-ap2sta-no-window-t=60s | 56.5
62 | 11ac-40M-auto-rate-tcp-iperf-ap2sta-no-window-t=60s | 107
63 | 11ac-mcs0-40M-tcp-iperf-ap2sta-no-window-t=60s | 10.6
64 | 11ac-mcs1-40M-tcp-iperf-ap2sta-no-window-t=60s | 20.9
65 | 11ac-mcs2-40M-tcp-iperf-ap2sta-no-window-t=60s | 30.6
66 | 11ac-mcs3-40M-tcp-iperf-ap2sta-no-window-t=60s | 41.5
67 | 11ac-mcs4-40M-tcp-iperf-ap2sta-no-window-t=60s | 60.6
68 | 11ac-mcs5-40M-tcp-iperf-ap2sta-no-window-t=60s | 78.9
69 | 11ac-mcs6-40M-tcp-iperf-ap2sta-no-window-t=60s | 85.8
70 | 11ac-mcs7-40M-tcp-iperf-ap2sta-no-window-t=60s | 92.7
71 | 11ac-mcs8-40M-tcp-iperf-ap2sta-no-window-t=60s | 109
72 | 11ac-mcs9-40M-tcp-iperf-ap2sta-no-window-t=60s | 119
73 | 11ac-80M-auto-rate-tcp-iperf-ap2sta-no-window-t=60s | 203
74 | 11ac-mcs0-80M-tcp-iperf-ap2sta-no-window-t=60s | 22.3
75 | 11ac-mcs1-80M-tcp-iperf-ap2sta-no-window-t=60s | 41.8
76 | 11ac-mcs2-80M-tcp-iperf-ap2sta-no-window-t=60s | 58.4
77 | 11ac-mcs3-80M-tcp-iperf-ap2sta-no-window-t=60s | 81.4
78 | 11ac-mcs4-80M-tcp-iperf-ap2sta-no-window-t=60s | 119
79 | 11ac-mcs5-80M-tcp-iperf-ap2sta-no-window-t=60s | 156
80 | 11ac-mcs6-80M-tcp-iperf-ap2sta-no-window-t=60s | 172
81 | 11ac-mcs7-80M-tcp-iperf-ap2sta-no-window-t=60s | 182
82 | 11ac-mcs8-80M-tcp-iperf-ap2sta-no-window-t=60s | 119
83 | 11ac-mcs9-80M-tcp-iperf-ap2sta-no-window-t=60s | 215
84 | 11b-auto-rate-udp-iperf-ap2sta-no-window-t=60s | 6.83
85 | 11b-1M udp-iperf-ap2sta-b500M-t=60s | 0.902
86 | 11b-2M udp-iperf-b500M-t=60s | 1.74
87 | 11b-5.5M udp-iperf-b500M-t=60s | 4.23
88 | 11b-11M udp-iperf-b500M-t=60s | 7.15
89 | 11g-auto-rate-udp-iperf-ap2sta-no-window-t=60s | 6.76
90 | 11g-6M udp-iperf-b500M-t=60s | 5.19
91 | 11g-9M udp-iperf-b500M-t=60s | 7.51
92 | 11g-12M udp-iperf-b500M-t=60s | 9.66
93 | 11g-18M udp-iperf-b500M-t=60s | 13.5
94 | 11g-24M udp-iperf-b500M-t=60s | 16.9
95 | 11g-36M udp-iperf-b500M-t=60s | 22.6
96 | 11g-48M udp-iperf-b500M-t=60s | 27.1
97 | 11g-54M udp-iperf-b500M-t=60s | 28.6
98 | 11n-20M-auto-rate-udp-iperf-ap2sta-no-window-t=60s | 51.6
99 | 11n-mcs0-20M-udp-iperf-b500M-t=60s | 5.98
100 | 11n-mcs1-20M-udp-iperf-b500M-t=60s | 12
101 | 11n-mcs2-20M-udp-iperf-b500M-t=60s | 17.8
102 | 11n-mcs3-20M-udp-iperf-b500M-t=60s | 23.6
103 | 11n-mcs4-20M-udp-iperf-b500M-t=60s | 34.5
104 | 11n-mcs5-20M-udp-iperf-b500M-t=60s | 45.1
105 | 11n-mcs6-20M-udp-iperf-b500M-t=60s | 49.9
106 | 11n-mcs7-20M-udp-iperf-b500M-t=60s | 45.5
107 | 11n-40M-auto-rate-udp-iperf-ap2sta-no-window-t=60s | 103
108 | 11n-mcs0-40M-udp-iperf-b500M-t=60s | 12
109 | 11n-mcs1-40M-udp-iperf-b500M-t=60s | 24
110 | 11n-mcs2-40M-udp-iperf-b500M-t=60s | 35.7
111 | 11n-mcs3-40M-udp-iperf-b500M-t=60s | 47.2
112 | 11n-mcs4-40M-udp-iperf-b500M-t=60s | 69
113 | 11n-mcs5-40M-udp-iperf-b500M-t=60s | 89.8
114 | 11n-mcs6-40M-udp-iperf-b500M-t=60s | 99.3
115 | 11n-mcs7-40M-udp-iperf-b500M-t=60s | 107
116 | 11ac-20M-auto-rate-udp-iperf-ap2sta-no-window-t=60s | 59.9
117 | 11ac-mcs0-20M-udp-iperf-b500M-t=60s | 6.07
118 | 11ac-mcs1-20M-udp-iperf-b500M-t=60s | 12.1
119 | 11ac-mcs2-20M-udp-iperf-b500M-t=60s | 18.1
120 | 11ac-mcs3-20M-udp-iperf-b500M-t=60s | 23.9
121 | 11ac-mcs4-20M-udp-iperf-b500M-t=60s | 34.9
122 | 11ac-mcs5-20M-udp-iperf-b500M-t=60s | 45.8
123 | 11ac-mcs6-20M-udp-iperf-b500M-t=60s | 50.6
124 | 11ac-mcs7-20M-udp-iperf-b500M-t=60s | 55.2
125 | 11ac-mcs8-20M-udp-iperf-b500M-t=60s | 63.6
126 | 11ac-40M-auto-rate-udp-iperf-ap2sta-no-window-t=60s | 132
127 | 11ac-mcs0-40M-udp-iperf-b500M-t=60s | 12
128 | 11ac-mcs1-40M-udp-iperf-b500M-t=60s | 24.3
129 | 11ac-mcs2-40M-udp-iperf-b500M-t=60s | 36.1
130 | 11ac-mcs3-40M-udp-iperf-b500M-t=60s | 47.9
131 | 11ac-mcs4-40M-udp-iperf-b500M-t=60s | 70
132 | 11ac-mcs5-40M-udp-iperf-b500M-t=60s | 91.3
133 | 11ac-mcs6-40M-udp-iperf-b500M-t=60s | 101
134 | 11ac-mcs7-40M-udp-iperf-b500M-t=60s | 110
135 | 11ac-mcs8-40M-udp-iperf-b500M-t=60s | 132
136 | 11ac-mcs9-40M-udp-iperf-b500M-t=60s | 144
137 | 11ac-80M-auto-rate-udp-iperf-ap2sta-no-window-t=60s | 278
138 | 11ac-mcs0-80M-udp-iperf-b500M-t=60s | 25.7
139 | 11ac-mcs1-80M-udp-iperf-b500M-t=60s | 49
140 | 11ac-mcs2-80M-udp-iperf-b500M-t=60s | 69.1
141 | 11ac-mcs3-80M-udp-iperf-b500M-t=60s | 97.8
142 | 11ac-mcs4-80M-udp-iperf-b500M-t=60s | 144
143 | 11ac-mcs5-80M-udp-iperf-b500M-t=60s | 193
144 | 11ac-mcs6-80M-udp-iperf-b500M-t=60s | 215
145 | 11ac-mcs7-80M-udp-iperf-b500M-t=60s | 229
146 | 11ac-mcs8-80M-udp-iperf-b500M-t=60s | 267
147 | 11ac-mcs9-80M-udp-iperf-b500M-t=60s | 294
148 | TKIP_ping_11ac | <2ms
149 | CCMP_ping_11ac | <2ms
150 | WEP64_ping_11g | <4ms
151 | WEP128_ping_11g | <4ms

## STA<-->wifi54
git info: | f6ca...ed0b
test case num | dut top function items | action for top | status | failure comments
1 | insmod | imsmod /system/lib/8192cu.ko | pass
2 | rmmod | rmmod 8192cu.ko | pass
3 | join bss(open-6ch-11b/g/n mix) | see wifi_cfg_cmd.txt | pass
4 | join bss(wpa-6ch-11b/g/n mix) | see wifi_cfg_cmd.txt | pass
5 | join bss(wpa/wpa2-6ch-11b/g/n mix) | see wifi_cfg_cmd.txt | pass
6 | join bss(open-157ch-11/n/ac) | see wifi_cfg_cmd.txt | pass
7 | join bss(wpa-157ch-11/n/ac) | see wifi_cfg_cmd.txt | pass
8 | join bss(wpa/wpa2-157ch-11/n/ac) | see wifi_cfg_cmd.txt | pass
9
10 | ping bss(open-6ch-11b/g/n mix) | ping 192.168.1.1 | pass
11 | ping bss(wpa-6ch-11b/g/n mix) | ping 192.168.1.1 | pass
12 | ping bss(wpa/wpa2-6ch-11b/g/n mix) | ping 192.168.1.1 | pass
13 | ping bss(open-157ch-11/n/ac) | ping 192.168.1.1 | pass
14 | ping bss(wpa-157ch-11/n/ac) | ping 192.168.1.1 | pass
15 | ping bss(wpa/wpa2-157ch-11/n/ac) | ping 192.168.1.1 | pass

## Host Bug
1 | 清理没有被编译进去的IRQ 相关的无用的宏以及代码以及混乱逻辑 | Check
2 | 目前只保留USE_GPIO_IRQ 宏相关的代码，删除USE_SDIO_IRQ. IRQ_V2 , GPIO_V2 , SDIO_IRQ_THREAD 等无用代码 | Check
3 | 替换aml_phy_reg() 函数底层函数，使得从软件->空口通道打通 | Check
4 | sdio 问题： 需要两次重启的原因找到，sdio_clk_set | HAL 经过若干次合并，在其中某次合并与优化时把sdio_reinit() 函数删除了，增加sdio_clk_set
5 | PHY2PHY 以及PHY2RF host makefile，default是用于RF单板测试配置 | 切换的两个寄存器没开启.
6 | AHB域的函数与SDIO域的访问方式混杂，导致有些寄存器读写不对，引发各种系统问题 | 底层函数全部换成 SDIO 域访问，使当前的访问方式统一使用SDIO域的方式访问
7 | addr_domain_module.h 里公用的地址互相干扰，导致访问寄存器不正确，引发一些系统性问题，最明显的使串口不能工作 | HOST 与 FW 公用的addr_domain_module.h 分离，以免互相影响
8 | host 读取到的数据出错，进入上层ASSERT 语句，挂起， FW buff超出FPGA综合给出的大小，导致读出的数据有错，引发上层错误 | FW TX_BUFF 调整成N=150,RX_BUFF=100，
9 | SDIO 读取的BUFF 出错，引发SDIO host desc_timeout . 原因也是FW BUFF 不够引发SDIO 接口出错 | FW TX_BUFF 调整成N=150,RX_BUFF=100，
10 | 其他若干问题，版本，寄存器域等问题
11 | SDIO 另一侧有时仍然有data crc 错 | 目前16M, 暂时没发现
12 | 打通AP 侧 BEACON 的若干问题， 添加 WITH_RF 宏区分带RF 与不带RF 的PHY 空口补码控制位 | 0x2c80 写 0x1010. 0x2090 写0x104
13 | Beacon 帧无法上到host的问题：帧被过滤了 | AP 与STA 使用同一份代码，但各自的MAC 地址需要区分开来
14 | AP/STA模式host中断上不来的问题 | B2B与正常模式的初始化流程不一致，需要在需要在amlhal_open() 最后清中断，使得硬件能连续的产生中断
15 | 扫面时内存出错的问题 | 目前定位到是AP错误的配置导致发出的帧错误，引发STA解析出错，奔溃。
16 | 重新整理aml_com.h, 解决头文件重复包含问题，宏定义重复定义问题，以及结构体引用的顺序问题
17 | merge 之后的各种编译问题
18 | 解决联网过程死机的问题： | 接收端存储IE的BUFF分配过小，导致内存被覆盖； 解决。
19 | 调查信道驻留时间对联网的影响， 对主动扫描影响不大，目前改回原来的50MS
20 | 调查联网成功后，发数据时SDIO 写指针不动原因并解决该bug： | 写指针不动->打印TXVECTORE->查TID->SCAN CMD>发现FW scaning 标志未被改写，SCAN 结束后FW 仍处于SCANING 状态->上层数据未进入fw 发送队列-》堵住-》反馈到上层堵住-》开始丢包-》SDIO 无数据发-》最终停止在SDIO 指针不动。上层状态机在联网CANCEL SCAN 时没把 scan end 发下来。后续需要优化上层状态机。
21 | 调查联网后数据通了后ARP 能成功，但是 ping 不通的问题 | 调查安卓防火墙， 有一定的关系。 关掉后仍然不通。对比数据，两端的数据不一致。发现是 SDIO 发送时将ICMP 内容修改了，并在最后填了 0x00000000. SDIO 新综合了一版，ping ok.
22 | sdio desc timeout 问题 | 在查...
23 | ping 大包数据通路堵住 | STA ping: sendmsg: No buffer space available AP: 侧系统挂起，没有任何响应
29 | assos req & rsp 需要加mode 判断
30 | drv_txdesc_set_bw（） | drv_txdesc_set_bw()里重写了设置bw的逻辑
31 | Hal_TxDescriptor_nonht_mod（） | 增加channel_bw == CHAN_BW_80M 的判断条件
32 | aml_txdesc.c 里改了ampdu 个数的问题 | TxVector_Bit->tv_single_ampdu = 0;
33 | vht_opt_ie->vht_op_chwidth == WIFINET_VHTOP_CHWIDTH_80 | fix 80M 时主信道偏移计算错误的问题
34 | vm_wifi_parse_vht_opt | 增加80M协商相关的代码
35 | vm_wifi_add_htcap | 增加80M/40M兼容的条件代码以及修复成htcap ¦= WIFINET_HTCAP_SUPPORTCBW40;而不是清零
36 | bwcExtOffset | 改成bwc_pri_chn_offset
| 配置成STA 80M + AP 40 不通的问题 | 原来代码的问题在于一上来就使用自己默认的最大能力信息与对方通信，但对方并不一定支持，这可能会导致不能与对方通信，因此要改成求交集
| 80M 带宽信息不正确的问题 | vm_wifi_ScanStaGetApChannel 里判断条件过严格， 导致在80M时获取不到正确的BW 信息，引起后续BW的协商不一致的问题
| htinfo /vht info 带宽的关系问题 | 修改了80M 时要设置htinfo bwwidth =40M 的条件，不然在80M 时htinfo 并不含有40M. 原因是， 按协议规定对方解VHT OPT 又要依赖htinfo 的正确性，否则对方会认为不支持80M,会导致误判
| 混合带宽不通的问题 | HOST + FW没做修改，在最新的FPGA 上原来混合带宽时通时不通的现象消失。
| RX SDIO-ERR 的原因： | 在更改了接收BEACON 的版本上， MAC接收数据操作RX_BUF 时 MAC_WT发生回绕，将SDIO_RD没读走的数据覆盖了， 导致SDIO 读取出错。
power save 时drv_tx_start{}里入队， vm_wifi_pstxqueue_send 又调drv_tx_start 发送，这时再入队就有可能导致重复入队包一直发不出去的可能。
| 调查IPERF UDP 速率上不去的原因: | 需要按如下配置IPERF 工作参数，根据PHY 的实际速率选择 最接近的 -b XXX M 即可
| 提升系统吞吐率的调查与调试: | 影响因素： a) 双向数据流会导致 碰撞的概率增大->引入ACK TO 多—》 重传与丢包多，因此需要使用UDP 以便减少碰撞。 b)UDP 参数 -b 会极大影响上层下发包的速率。 一般设置成接近物理理论速率。过大，引起丢包，触发一些报警打印，反而影响吞吐率。 c) 不管开启打哪一层的的打印， 都会极大影响吞吐量. d) 聚合的个数会影响吞吐量， 聚合的个数 取决于当前速率支持的最大AMPDU支持 长度以及最大待发长度，两者取小。 因为当前使用RATE_AMDPU_MAX_LEN 表不对，导致VHT时最大只能支持聚合2个。 同时系统的吞吐率又与速率选择的策略有关，因为在选定某个速率时，其最大AMPDU支持 长度被选定。 e） 11AC 的RATE-AMPDU_MAX_LEN 表需要重新计算
| RATE-AMPDU_MAX_LEN 表的构成 调查： | 关于L_LENGTH 以及公式 Txtime/4us*(48/52/114/234)*(1/2/4/6/8)*(1/2,2/3,3/4,5/6)/8
| iperf udp throughput 调查与调试： | 提升方法： 增大高码率下的聚合个数，将原来高码率下只聚合2个提升到目前最大聚合5个。 具体实现方法是通过改变速率选择策略，选择RATE_AMPDU_MAX_LEN 表里合适AMPDU_LEN去实现聚合格式。
| TXOP & TX_BUFF 关系对throughput的影响分析：（时空关系） | 由于整个网络时刻都处于一个动态变化的状态，相应的资源以及发送时间等都是动态的，因此这里有个基本的时空关系， 抛开具体实现细节，抽象如图。 两个视角： 空间视角即TX BUFF，具体而言即SOC 上分配给TX_PAGE的个数，供临时存储 时间角度， 顺着时间轴看过来， 从空口看到的数据形态和TX的工作状态。 最理想的情况是 A)： 当空间足够， 允许聚合以及发送时机也恰好，能将所有现存的MPDU 聚合成一个AMPDU一把发送出去。这里的效率理论上是最佳的。 最坏情况是C)， 由于各种原因（碰撞，丢包，重传，资源不够，主机负荷大，线程调度效率低，SDIO， RX PATH, INT 处理效率以及甚至各种参数配置不合理等等）， 会导致每次只有机会聚合一个AMPDU, 这里的效率理论上是最低的。 目前来看大多情况情况是B ). 因此，后续的提升方向是尽可能的从时间-空间关系图去调整和优化整个系统，以达到最大理论速率。
| tx-path throughput 调查 | A)发现FW TX_END不该给HOST_TX_OK 中断， 因为这里收到控制帧也会通知HOST, 频繁中断HOST 会影响整体性能， 已经让SHIJIE 修改。 B) 调查host aml_tx_hal_buffer_full() 各参数对对聚合个数影响，其中后两个参数目前是常数， 准备拿掉只用前两个参数做HAL 的空满判断。
| AMPDU 个数调查 | 1）重写了各MCS TABLE 的最大支持长度表以及lookup_rate函数，MCS0 时最多聚合2个， MCS5 时最多聚合5 个， 使用新表发现对聚合并没有改变聚合个数 2）影响因素： 1） 当前 MCS能支持的最大AMPDU字节数，由MCS 表计算出来。 2） 当前系统支持的最大发送资源， 具体到系统里目前由四部分构成：a)drv_txds 池大小，此为drv 层的数据组织资源。所有tid公用。 N=1024 个 b)hal 的三态fifo 大小，hal 处理每个tid 的中间缓存队列。 N=32.个 c) hal 层的tx_frame _call_back map 池， 用于处理读取发送状态完成与否，来确定skb/drv_dsc 资源的释放以及WINDOW 更新， N=64 个 d) 当前可用page 数， 由soc TX_BUFF size换算出来: 此为通过SDIO 到SOC 上真正用于缓存数据的地方： 160 * 512 BYTE. 3）local 端的发送能力的限制， 由drv_cfg 配置项确定， 可由用户强行限定大小。 4）对端接收能力的大小限制， 该尺寸限制在 ht-capablity 或者vht-capability 元素里， MAX _LEN= 2 ^ (13+ 0 ~ 7) -1 决定。此外还有包密度（即包间隔）可以设置。 目前最大聚合可以做到6个， 决定因素就是上述 1）3) 4) 求交集得到结果， 可以通过改变达到更大的聚合包， 但是目前发一阵就出现ACKTO, 然后系统挂起， 可能在多包聚合下于FW/RTL包间的处理 时间有关。 第二条 在此基础上印象整体吞吐率的资源相关的因素。
| 调查和优化TX-PATH 上SDIO-TX 的效率。 | 在tx_download_thread 里改用直接调用sdio host 提供的SDIO-TX 方式 发送MPDU. 原因： 原来的方式是在sdio host 提供的接口上又封装 一层sdio_thread()， 发送时先切换进入该线程，然后由 LNX 内核调度sdio_thread()线程后 再调SDIO-TX. 这样， 在tx_download_thread() 线程和SDIO-TX 之间还存在一个tx_download_thread-> sdio_thread() 的内核调度和切换时间， 这个时间间隔会浪费SDIO 总线的时间， 从逻分上看，这个时间 就是每个CMD53间隔，比较大。 改成直接调后,该间隔变小一半。 减少一层SDIO 线程调度， 改为直接调SDIO TX 方式，减少了约15us 的间隔。
| fix SDIO tx free error bug | 原因： 读写寄存器改用DIRECT_CALL 会导致线程间切换的同步问题。
| AMPDU 聚合个数以及throughput 瓶颈调查 | 1) AMPDU 聚合个数以及throughput 瓶颈调查： DONE. drv_tx_send_ampdu（） 里发送策略做了改动： 原来的做法： 优先逐个包发送，当需要排队条件满足时再汇聚。 好处是系统整体延时能得到较好保证，因为系统至少能保证某个时刻有数据发出。 但该逻辑对整体吞吐率的影响是，既然有包“漏”出去那么聚合就不可能时刻都聚合到最大个数，因此看到的现象就是聚合的个数是8,6,3,2,1,3,2,3,1........诸如此类。 这样一平均下来,系统的整体吞吐率就在100M 上下区间抖动。 现在的做法：先聚合，再发送。在满负荷条件下，总能按照最大的个数发出，因此看到现象就是聚合的个数是8，8，...7,6,8,... 等， 整体平均下来，吞吐率在130M 左右。（VHT 80M/MCS5 UDP） 从系统角度看， 包延时与系统吞吐量似乎是个矛盾体，解决的方式应该考虑在此处做精细化管理，打算如下：实时性要求高的队列不排队，或者少排队。 实时性要求不高的，聚合满了再发。 2） 整理了WIFI_MAC/ VMAC/STA/ DRV_PRIV, DRV_NSTA txlist/ac/tid/ txinfo/txds 等驱动内部的结构体关系. 其中nsta/txlist/ac/tid 之间的关系可以考虑简化，因目前套用层次太深，功能上有重合。 3） 优化了TX-PATH AGG_START /AGG_FILL 的一部分代码。
| 新的RX-PATH 在TCP 时不通的问题bug | 尝试从PING 长包入手m->不通->缩小范围-> 进一步发现在某些特定长度时不通， 比如ping 1188， 1192, 1196，似乎是某些四字节特定长度有问题。 ->查看与之相关的代码， 发现在RX-PATH上，收到SKB 向TCP/IP层拷贝数据时使用了按四字节拷贝的一个memcpy_long(....) 函数处理不正确，导致一个包的后面有些数据没被送到上层。 因此，整个TCP 链路在此就断裂了。 对于反向的TCP 能通，是因为上传的响应长度短，能上传正确的较短的数据到TCP/IP. 而IPERF UDP 为什么能通， 猜想是IPERF UDP 时， IPERF 层根本不关心包内容。 改用系统的memcpy()替换后, 双向TCP， UDP OK. 关于写代码， 这里也请注意尽量用系统提供的、经过千锤百炼的函数来实现自己需要功能。
| 硬件接口层设计和编码 | 该设计会将HAL的组包与具体的硬件发送接口隔离，便于模块化和提高最后一级发送效率：以AMPDU_NODE 以及MPDU_NODE 为单位，组织成二维链表，上层线程入队， 底层线程出队发送。
| 解决PING 长包的问题 | HI_TxFrameSend(pTxDPape,Tx_Done_num); 第二个参数需要递增，用于SDIO HW 区分连续地址里的不同包。
| improve TCP performance. | a) fix a bug of set EDAC parameters from upper layer ： (by log2 ) b) expand the hal tx_frame buffer size to reduce the txlist full.
| TCP/UDP performance 提升 | a. hal 层三态队列扩大到128 个。用于hal 层的缓存， b. tx_complete_status buf 扩大到128 个。 发送回路状态的缓存 c. tx_desc： 1024 个 整系统的公用资源。 目前由于只有一个STA,一个TID 工作，因此，1024个资源足够。
| n在Tx端进行基于sg list的发包机制的代码修改： | 1. 代码框架基本添加完毕，主要修改Hal_TxFrameDownload函数中从FIFO中取包和发包的过程，分别放到sg init和sg process两个函数中处理。 2. 目前状况：在AP端up wlan0时会有emmc cmd 53 response error（-110）出现，有可能是对sdio锁没有添加进去或者其他初始化细节得问题。 1. 解决了昨天出现的-110 的错误，是因为发送packet时填充length有误。 2. 初始化成功，但是发送pkt时出现“CMD53 write cmd_error = -84“错误，重新调查cmd data和req的初始化数值，结合kernel中的mmc代码，暂未解决。 1. 关于Shijie提的data_len为什么要右移bl_len（就是上一条QQ消息），我们已经解决， 原因是我们把kernel中的这个data_len当成了packet 的长度，其实是block 的数目。 2. 利用sg机制，今天我们可以在sg_list中挂一个packet的情况可以跑通，双向iperf（tcp/udp）都可以打流。 3. 如果在sg list中一次挂多个packet，驱动端会出现tx list full而导致丢包现象，暂时SDIO 硬件还不支持这种情况， 不知道kernel端能否帮忙看一下这种情况，将mmc提供的sg list等request信息正确的丢到SDIO来支持这种情况。 暂时存在的问题： 希望你还是帮我们继续看看，如何在kernel的mmc host driver中（特别是aml_sd_emmc.c）中支持sg list中加载多个packet的情况，谢谢。
| 11g 模式下发送过程中死锁导致主机挂起的问题 | DRV_TXBUF_LOCK() 与 DRV_TXQ_LOCK() 在drv_tx_normal() 分支时会串，导致死锁。 由于前者只要是保护空闲TX_DESC, 后者主要是保护发送路径上的TX_DESC，需要使其分工明确， 因此这里不需要使用DRV_TXBUF_LOCK 再次对入队后的TX_DESC 进行保护就避免了在运行过程中互相串在一起导致的死锁发生。 昨天的修改删除DRV_TXQ_LOCK的方法也是为了避免互相缠绕的问题，固然可以使用， 但可能引入TXQ 没被保护起来的问题，因此最好删除DRV_TXBUF_LOCK.

## Fw Bug
1 | new firmware 下载下去run 不起来的问题 | 仿真平台上UART 接受命令的中断处理函数没优化干净，导致调用异常
2 | 解决firmare makefile 拷贝文件的错误 | 转换和拷贝文件的脚本缺失
3 | 解决UART 不能正常工作的问题 | FW 代码里UART 寄存器基地址值存在多处定义，且merge过来后使用的是一份错误的地址
4 | CCA bussy中断过多，在B2B测试环境 | 暂时mask掉这个中断在fw的interrupt.c文件，这个原因是AGC上电就工作 ，且SAT状态把CCA bussy拉高。
5 | 20M HT MCS4 iperf: AP 侧FW beacon not, en hw be modified！ STA 侧Rx Basic BA error
6 | CTS timeout 会导致PAGE LEAK | CTS TIMEOUT需要考虑全面，把AMPDU和MPDU都放入waitQ里.fix
7 | 发送端beacon 帧丢失的问题 | 将发送beacon从队列里独立出来，timerout，然后直接发送。解决beacon与DATA混合在一起发送时beacon发不出的问题
8 | 修改了异常处理
9 | ap侧retry too rts 00000599 | IPERF MCS8 十个小时候左右出现： 原因待查
10 | AP EnableTransmit=00000006 beacon 发送失败 | IPERF MCS8 十个小时候左右出现： 原因待查
| RX时 SDIO -ERR 的问题 | MAC-WT 指针将RX-SRAM数据覆盖了，数据被串改导致SDIO-RD ERROR 发生。 硬件改了后问题消失。
| B2B 上修改FW 里RX-BA 的BUG. | ?
| 发送过程中各速率下有断流的问题 | 1) 将bup_force_clear_nav() 放在CF_END 发送后，其中断已经回来了， 这是正确的释放信道的地方， 该问题即消失状态机正常。 那么之前为什么即使放在稍微靠前一点的位置， 即将CF_END 给硬件了为什么也没出现这个问题？ 这个问题很大可能性是由于GCC 编译出来的代码密度小，执行路径较之前的长，在这个关键点上有时序上的错位，导致BEACON 抢先发了，然后就返回了BEACON 的IDX , 而此时软件尚在等cf_end 发送完成的中断和当前IDX. 因此挂起。 2）RX 这边的SRAM FULL 会导致RX 端没回CTS(因为硬件回CTS的条件之一是当前SRAM 可用) ， 因此在TX 端就要重传RTS ----> retry too much RTS. 这里我只是复盘推演一遍当时的现象，这个现象在当前这个BUG 里其实是个假象，比较典型，也比较有迷惑性。

## Board Bug
1 | B2B 调试： 发现MAC tx_table 控制寄存器0X244不能读写 | 原因，硬件问题，韩非已经综合了新的版本, 4M clock没有。
2 | sdio 不稳定问题 | PCB没有上拉电阻
3 | 另一个平台跑24M 不稳定 | 后来换了排线，目前正常
4 | SDIO 80M不通 | FPGA 加了时序约束，SDIO CLK 加了10K 上拉电阻（按标准是不需要的）
5 | 80M 时通时不通 | 换了FPGA 7697 版本后 问题消失
| SDIO ERR. 工作不正常, | 需要更新硬件版本
| 测试40M ping 以及IPERF 不通的问题。 | 换了最新的FPGA，遇到的问题消失.svn_7783

## system default para
| AP(hex) | STA(hex) | bit0 (0x01) | show tx frame
beacon page num | 0x8 | 0x08 | bit1 | show bw&rate
tx page num | 0xA0 | 0xa0 | bit2 | show TCP/IP down len
rx page num | 0x50 | 0x28 | bit3 | show ampdu dbg
SlotTime | ? | ? | bit4
TXOP¦CWMax¦CWMin¦NULL¦Aifsn 31-16 15-12 11-8 7-4 3-0 |  |  | bit5
BE parameters | 00006403 | 0000A402 | bit6
aifs | 0x03 | 0x02 | bit7
cw_min | 0x4 | 0x04 | bit8
cw_max | 0x6 | 0x0a | bit9
txop | 0 | 0x0 | bit10
cw | 0x4 | 0x4 | bit11
bit12
bit13
BK parameters | 0000A407 | 0000A407 | bit14
aifs | 0x7 | 0x07 | bit15
cw_min | 0x4 | 0x4 | bit16
cw_max | 0xA | 0xa | bit17
txop | 0x00 | 0x0 | bit18
cw | 0x4 | 0x4 | bit19
bit21
VI parameters | 005E4301 | 005E4302 | bit22
aifs | 0x1 | 0x02 | bit23
cw_min | 0x3 | 0x3 | bit24
cw_max | 0x4 | 0x4 | bit25
txop | 0x5e | 0x5e | bit26
cw | 0x3 | 0x3 | bit27
bit28
VO parameters | 002F3201 | 002F3202 | bit29
aifs | 0x1 | 0x2 | bit30
cw_min | 0x2 | 0x2 | bit31
cw_max | 0x3 | 0x3
txop | 0x2f | 0x2f
cw | 0x2 | 0x2
beacon interval | 0x64 | 0x64
MaxTxLife | 0x100 | 0x100

## channel bw setting
[6 empty] | start bss | STA connect and iperf with a bss (DFT)
[7 empty] | VHT |  |  | HT |  | LGC
Mode | BW | dft chn | hostapd setting | prim offset | phy setting |  | 80M | 40M | 20M | 40M | 20M | 20M
AP_VHT | 80M | 149 | channel=149 ht_capab=[HT40+] vht_oper_chwidth=1 ieee80211ac=1 | L30 | 0xa4 | NG(0x92?)
|  |  | channel=153 ht_capab=[HT40-] vht_oper_chwidth=1 ieee80211ac=1 | L10 | 0xa2 | ok
|  |  | channel=157 ht_capab=[HT40+] vht_oper_chwidth=1 ieee80211ac=1 | U10 | 0xa1 | ok
|  |  | channel=161 ht_capab=[HT40-] vht_oper_chwidth=1 ieee80211ac=1 | U30 | 0xa3 | ok
| 40M |  | channel=149 ht_capab=[HT40+] vht_oper_chwidth=0 ieee80211ac=1 | (L10)HT40+ | 0x92 | ok
|  |  | channel=153 ht_capab=[HT40-] vht_oper_chwidth=0 ieee80211ac=1 | (U10)HT40- | 0x91 | ok
|  |  | channel=157 ht_capab=[HT40+] vht_oper_chwidth=0 ieee80211ac=1 | (L10)HT40+ | 0x92 | ok
|  |  | channel=161 ht_capab=[HT40-] vht_oper_chwidth=0 ieee80211ac=1 | (U10)HT40- | 0x91 | ok
| 20M |  | channel=149 vht_oper_chwidth=0 ieee80211ac=1 | 0 | 0x80 | NG(0x92?)
|  |  | channel=153 vht_oper_chwidth=0 ieee80211ac=1 | 0 | 0x80 | ok
|  |  | channel=157 vht_oper_chwidth=0 ieee80211ac=1 | 0 | 0x80 | ok
|  |  | channel=161 vht_oper_chwidth=0 | 0 | 0x80 | ok
AP_HT | 40M |  | channel=149 ht_capab=[HT40+] ieee80211ac=0 | (L10)HT40+ | 0x92 | ok
|  |  | channel=153 ht_capab=[HT40-] vht_oper_chwidth=0 | (U10)HT40- | 0x91 | ok
|  |  | channel=157 ht_capab=[HT40+] vht_oper_chwidth=0 | (L10)HT40+ | 0x92 | ok
|  |  | channel=161 ht_capab=[HT40-] vht_oper_chwidth=0 | (U10)HT40- | 0x91 | ok
| 20M |  | channel=149 vht_oper_chwidth=0 | 0 | 0x80 | NG(0x92?)
|  |  | channel=153 vht_oper_chwidth=0 | 0 | 0x80 | ok
|  |  | channel=157 vht_oper_chwidth=0 | 0 | 0x80 | ok
|  |  | channel=161 vht_oper_chwidth=0 | 0 | 0x80 | ok
AP LGC | 20M | 6 | chn =1 mode=g ieee80211ac=0 | 0 | 0x80 | ok
|  |  | chn =2 | 0 | 0x80 | ok
|  |  | chn =3 | 0 | 0x80 | ok
|  |  | chn =4 | 0 | 0x80 | ok
|  |  | chn =5 | 0 | 0x80 | ok
|  |  | chn =6 | 0 | 0x80 | ok
|  |  | chn =7 | 0 | 0x80 | ok
|  |  | chn =8 | 0 | 0x80 | ok
|  |  | chn =9 | 0 | 0x80 | ok
|  |  | chn =10 | 0 | 0x80 | ok
|  |  | chn =11 | 0 | 0x80 | ok
|  |  | chn =12 | 0 | 0x80 | ok
|  |  | chn =13 | 0 | 0x80 | ok

## channel bw setting_20180125
[6 empty] | start bss | STA connect and iperf with a bss (DFT)
[7 empty] | VHT |  |  | HT |  | LGC
Mode | BW | dft chn | hostapd setting | prim offset | phy setting |  | 80M | 40M | 20M | 40M | 20M | 20M
AP_VHT | 80M | 149 | channel=149 ht_capab=[HT40+] vht_oper_chwidth=1 ieee80211ac=1 | L30 | 0xa4 | ok | ok
|  | 153 | channel=153 ht_capab=[HT40-] vht_oper_chwidth=1 ieee80211ac=1 | L10 | 0xa2 | ok | ok
|  | 157 | channel=157 ht_capab=[HT40+] vht_oper_chwidth=1 ieee80211ac=1 | U10 | 0xa1 | ok | ok
|  | 161 | channel=161 ht_capab=[HT40-] vht_oper_chwidth=1 ieee80211ac=1 | U30 | 0xa3 | ok | ok
| 40M |  | channel=149 ht_capab=[HT40+] vht_oper_chwidth=0 ieee80211ac=1 | (L10)HT40+ | 0x92 | ok |  | ok
|  |  | channel=153 ht_capab=[HT40-] vht_oper_chwidth=0 ieee80211ac=1 | (U10)HT40- | 0x91 | ok |  | ok
|  |  | channel=157 ht_capab=[HT40+] vht_oper_chwidth=0 ieee80211ac=1 | (L10)HT40+ | 0x92 | ok |  | ok
|  |  | channel=161 ht_capab=[HT40-] vht_oper_chwidth=0 ieee80211ac=1 | (U10)HT40- | 0x91 | ok |  | ok
| 20M |  | channel=149 vht_oper_chwidth=0 ieee80211ac=1 | 0 | 0x80 | ok |  |  | ok
|  |  | channel=153 vht_oper_chwidth=0 ieee80211ac=1 | 0 | 0x80 | ok |  |  | ok
|  |  | channel=157 vht_oper_chwidth=0 ieee80211ac=1 | 0 | 0x80 | ok |  |  | ok
|  |  | channel=161 vht_oper_chwidth=0 | 0 | 0x80 | ok |  |  | ok
AP_HT | 40M |  | channel=149 ht_capab=[HT40+] ieee80211ac=0 | (L10)HT40+ | 0x92 | ok |  |  |  | ok
|  |  | channel=153 ht_capab=[HT40-] vht_oper_chwidth=0 | (U10)HT40- | 0x91 | ok |  |  |  | ok
|  |  | channel=157 ht_capab=[HT40+] vht_oper_chwidth=0 | (L10)HT40+ | 0x92 | ok |  |  |  | ok
|  |  | channel=161 ht_capab=[HT40-] vht_oper_chwidth=0 | (U10)HT40- | 0x91 | ok |  |  |  | ok
| 20M |  | channel=149 vht_oper_chwidth=0 | 0 | 0x80 | ok |  |  |  |  | ok
|  |  | channel=153 vht_oper_chwidth=0 | 0 | 0x80 | ok |  |  |  |  | ok
|  |  | channel=157 vht_oper_chwidth=0 | 0 | 0x80 | ok |  |  |  |  | ok
|  |  | channel=161 vht_oper_chwidth=0 | 0 | 0x80 | ok |  |  |  |  | ok
AP LGC | 11g |  | chn =1 mode=g ieee80211ac=0 | 0 | 0x80 | ok | [5 empty] | ok
|  |  | chn =2 | 0 | 0x80 | ok | [5 empty] | ok
|  |  | chn =3 | 0 | 0x80 | ok | [5 empty] | ok
|  |  | chn =4 | 0 | 0x80 | ok | [5 empty] | ok
|  |  | chn =5 | 0 | 0x80 | ok | [5 empty] | ok
|  |  | chn =6 | 0 | 0x80 | ok | [5 empty] | ok
|  |  | chn =7 | 0 | 0x80 | ok | [5 empty] | ok
|  |  | chn =8 | 0 | 0x80 | ok | [5 empty] | ok
|  |  | chn =9 | 0 | 0x80 | ok | [5 empty] | ok
|  |  | chn =10 | 0 | 0x80 | ok | [5 empty] | ok
|  |  | chn =11 | 0 | 0x80 | ok | [5 empty] | ok
|  |  | chn =12 | 0 | 0x80 | ok | [5 empty] | ok
|  |  | chn =13 | 0 | 0x80 | ok | [5 empty] | ok
|  |  | chn =14 | 0 | 0x80 | ok | [5 empty] | ok
| 11b |  | chn =1 mode=b preamble =0/1 | 0 | 0x80 | ok | [5 empty] | ok
|  |  | chn =2 | 0 | 0x80 | ok | [5 empty] | ok
|  |  | chn =3 | 0 | 0x80 | ok | [5 empty] | ok
|  |  | chn =4 | 0 | 0x80 | ok | [5 empty] | ok
|  |  | chn =5 | 0 | 0x80 | ok | [5 empty] | ok
|  |  | chn =6 | 0 | 0x80 | ok | [5 empty] | ok
|  |  | chn =7 | 0 | 0x80 | ok | [5 empty] | ok
|  |  | chn =8 | 0 | 0x80 | ok | [5 empty] | ok
|  |  | chn =9 | 0 | 0x80 | ok | [5 empty] | ok
|  |  | chn =10 | 0 | 0x80 | ok | [5 empty] | ok
|  |  | chn =11 | 0 | 0x80 | ok | [5 empty] | ok
|  |  | chn =12 | 0 | 0x80 | ok | [5 empty] | ok
|  |  | chn =13 | 0 | 0x80 | ok | [5 empty] | ok
|  |  | chn =14 | 0 | 0x80 | ok | [5 empty] | ok

## main_function_test
[6 empty] | start bss | STA connect and iperf with a bss (DFT)
[7 empty] | VHT | [23 empty] | HT | [15 empty] | LGC
[7 empty] | 80M | [7 empty] | 40M | [7 empty] | 20M | [7 empty] | 40M | [7 empty] | 20M | [7 empty] | 20M
[7 empty] | LDPC |  |  |  | BCC |  |  |  | LDPC |  |  |  | BCC |  |  |  | LDPC |  |  |  | BCC |  |  |  | LDPC |  |  |  | BCC |  |  |  | LDPC |  |  |  | BCC
[7 empty] | LGI |  | SGI |  | LGI |  | SGI |  | LGI |  | SGI |  | LGI |  | SGI |  | LGI |  | SGI |  | LGI |  | SGI |  | LGI |  | SGI |  | LGI |  | SGI |  | LGI |  | SGI |  | LGI |  | SGI
Mode | BW | dft chn | hostapd setting | prim offset | phy setting |  | AMPDU | AMSDU+AMPDU | AMPDU | AMSDU+AMPDU | AMPDU | AMSDU+AMPDU | AMPDU | AMSDU+AMPDU | AMPDU | AMSDU+AMPDU | AMPDU | AMSDU+AMPDU | AMPDU | AMSDU+AMPDU | AMPDU | AMSDU+AMPDU | AMPDU | AMSDU+AMPDU | AMPDU | AMSDU+AMPDU | AMPDU | AMSDU+AMPDU | AMPDU | AMSDU+AMPDU | AMPDU | AMSDU+AMPDU | AMPDU | AMSDU+AMPDU | AMPDU | AMSDU+AMPDU | AMPDU | AMSDU+AMPDU | AMPDU | AMSDU+AMPDU | AMPDU | AMSDU+AMPDU | AMPDU | AMSDU+AMPDU | AMPDU | AMSDU+AMPDU
AP_VHT | 80M | 149 | channel=149 ht_capab=[HT40+] vht_oper_chwidth=1 ieee80211ac=1 | L30 | 0xa4 | ok
|  | 153 | channel=153 ht_capab=[HT40-] vht_oper_chwidth=1 ieee80211ac=1 | L10 | 0xa2 | ok
|  | 157 | channel=157 ht_capab=[HT40+] vht_oper_chwidth=1 ieee80211ac=1 | U10 | 0xa1 | ok
|  | 161 | channel=161 ht_capab=[HT40-] vht_oper_chwidth=1 ieee80211ac=1 | U30 | 0xa3 | ok
| 40M |  | channel=149 ht_capab=[HT40+] vht_oper_chwidth=0 ieee80211ac=1 | (L10)HT40+ | 0x92 | ok
|  |  | channel=153 ht_capab=[HT40-] vht_oper_chwidth=0 ieee80211ac=1 | (U10)HT40- | 0x91 | ok
|  |  | channel=157 ht_capab=[HT40+] vht_oper_chwidth=0 ieee80211ac=1 | (L10)HT40+ | 0x92 | ok
|  |  | channel=161 ht_capab=[HT40-] vht_oper_chwidth=0 ieee80211ac=1 | (U10)HT40- | 0x91 | ok
| 20M |  | channel=149 vht_oper_chwidth=0 ieee80211ac=1 | 0 | 0x80 | ok
|  |  | channel=153 vht_oper_chwidth=0 ieee80211ac=1 | 0 | 0x80 | ok
|  |  | channel=157 vht_oper_chwidth=0 ieee80211ac=1 | 0 | 0x80 | ok
|  |  | channel=161 vht_oper_chwidth=0 | 0 | 0x80 | ok
AP_HT | 40M |  | channel=149 ht_capab=[HT40+] ieee80211ac=0 | (L10)HT40+ | 0x92 | ok
|  |  | channel=153 ht_capab=[HT40-] vht_oper_chwidth=0 | (U10)HT40- | 0x91 | ok
|  |  | channel=157 ht_capab=[HT40+] vht_oper_chwidth=0 | (L10)HT40+ | 0x92 | ok
|  |  | channel=161 ht_capab=[HT40-] vht_oper_chwidth=0 | (U10)HT40- | 0x91 | ok
| 20M |  | channel=149 vht_oper_chwidth=0 | 0 | 0x80 | ok
|  |  | channel=153 vht_oper_chwidth=0 | 0 | 0x80 | ok
|  |  | channel=157 vht_oper_chwidth=0 | 0 | 0x80 | ok
|  |  | channel=161 vht_oper_chwidth=0 | 0 | 0x80 | ok
AP LGC | 11g |  | chn =1 mode=g ieee80211ac=0 | 0 | 0x80 | ok
|  |  | chn =2 | 0 | 0x80 | ok
|  |  | chn =3 | 0 | 0x80 | ok
|  |  | chn =4 | 0 | 0x80 | ok
|  |  | chn =5 | 0 | 0x80 | ok
|  |  | chn =6 | 0 | 0x80 | ok
|  |  | chn =7 | 0 | 0x80 | ok
|  |  | chn =8 | 0 | 0x80 | ok
|  |  | chn =9 | 0 | 0x80 | ok
|  |  | chn =10 | 0 | 0x80 | ok
|  |  | chn =11 | 0 | 0x80 | ok
|  |  | chn =12 | 0 | 0x80 | ok
|  |  | chn =13 | 0 | 0x80 | ok
|  |  | chn =14 | 0 | 0x80 | ok
| 11b |  | chn =1 mode=b preamble =0/1 | 0 | 0x80 | ok
|  |  | chn =2 | 0 | 0x80 | ok
|  |  | chn =3 | 0 | 0x80 | ok
|  |  | chn =4 | 0 | 0x80 | ok
|  |  | chn =5 | 0 | 0x80 | ok
|  |  | chn =6 | 0 | 0x80 | ok
|  |  | chn =7 | 0 | 0x80 | ok
|  |  | chn =8 | 0 | 0x80 | ok
|  |  | chn =9 | 0 | 0x80 | ok
|  |  | chn =10 | 0 | 0x80 | ok
|  |  | chn =11 | 0 | 0x80 | ok
|  |  | chn =12 | 0 | 0x80 | ok
|  |  | chn =13 | 0 | 0x80 | ok
|  |  | chn =14 | 0 | 0x80 | ok

## Verify_SHORTGI_LDPC_Function
Test Condition | [7 empty] | Test Result
Mode | BW | dft chn | hostapd setting | Support SHORT-GI | Support LDPC | prim offset | phy setting | AP（Support SHORT-GI） | AP(Support LDPC) | STA（Support SHORT-GI） | AP(Support LDPC) | Judgment
AP_VHT | 80M | 149 | channel=149 ht_capab=[HT40+] vht_oper_chwidth=1 ieee80211ac=1 | 0 | 0 | L30 | 0xa4 | 0 | 0 | 0 | 0 | Pass
|  |  |  | 0 | 1 |  |  | 0 | 1 | 0 | 1 | Pass
|  |  |  | 1 | 0 |  |  | 1 | 0 | 1 | 0 | Pass
|  |  |  | 1 | 1 |  |  | 1 | 1 | 1 | 1 | Pass
|  | 153 | channel=153 ht_capab=[HT40-] vht_oper_chwidth=1 ieee80211ac=1 | 0 | 0 | L10 | 0xa2 | 0 | 0 | 0 | 0 | Pass
|  |  |  | 0 | 1 |  |  | 0 | 1 | 0 | 1 | Pass
|  |  |  | 1 | 0 |  |  | 1 | 0 | 1 | 0 | Pass
|  |  |  | 1 | 1 |  |  | 1 | 1 | 1 | 1 | Pass
|  | 157 | channel=157 ht_capab=[HT40+] vht_oper_chwidth=1 ieee80211ac=1 | 0 | 0 | U10 | 0xa1 | 0 | 0 | 0 | 0 | Pass
|  |  |  | 0 | 1 |  |  | 0 | 1 | 0 | 1 | Pass
|  |  |  | 1 | 0 |  |  | 1 | 0 | 1 | 0 | Pass
|  |  |  | 1 | 1 |  |  | 1 | 1 | 1 | 1 | Pass
|  | 161 | channel=161 ht_capab=[HT40-] vht_oper_chwidth=1 ieee80211ac=1 | 0 | 0 | U30 | 0xa3 | 0 | 0 | 0 | 0 | Pass
|  |  |  | 0 | 1 |  |  | 0 | 1 | 0 | 1 | Pass
|  |  |  | 1 | 0 |  |  | 1 | 0 | 1 | 0 | Pass
|  |  |  | 1 | 1 |  |  | 1 | 1 | 1 | 1 | Pass
| 40M | 149 | channel=149 ht_capab=[HT40+] vht_oper_chwidth=0 ieee80211ac=1 | 0 | 0 | (L10)HT40+ | 0x92 | 0 | 0 | 0 | 0 | Pass
|  |  |  | 0 | 1 |  |  | 0 | 1 | 0 | 1 | Pass
|  |  |  | 1 | 0 |  |  | 1 | 0 | 1 | 0 | Pass
|  |  |  | 1 | 1 |  |  | 1 | 1 | 1 | 1 | Pass
|  | 153 | channel=153 ht_capab=[HT40-] vht_oper_chwidth=0 ieee80211ac=1 | 0 | 0 | (U10)HT40- | 0x91 | 0 | 0 | 0 | 0 | Pass
|  |  |  | 0 | 1 |  |  | 0 | 1 | 0 | 1 | Pass
|  |  |  | 1 | 0 |  |  | 1 | 0 | 1 | 0 | Pass
|  |  |  | 1 | 1 |  |  | 1 | 1 | 1 | 1 | Pass
|  | 157 | channel=157 ht_capab=[HT40+] vht_oper_chwidth=0 ieee80211ac=1 | 0 | 0 | (L10)HT40+ | 0x92 | 0 | 0 | 0 | 0 | Pass
|  |  |  | 0 | 1 |  |  | 0 | 1 | 0 | 1 | Pass
|  |  |  | 1 | 0 |  |  | 1 | 0 | 1 | 0 | Pass
|  |  |  | 1 | 1 |  |  | 1 | 1 | 1 | 1 | Pass
|  | 161 | channel=161 ht_capab=[HT40-] vht_oper_chwidth=0 ieee80211ac=1 | 0 | 0 | (U10)HT40- | 0x91 | 0 | 0 | 0 | 0 | Pass
|  |  |  | 0 | 1 |  |  | 0 | 1 | 0 | 1 | Pass
|  |  |  | 1 | 0 |  |  | 1 | 0 | 1 | 0 | Pass
|  |  |  | 1 | 1 |  |  | 1 | 1 | 1 | 1 | Pass
| 20M | 149 | channel=149 vht_oper_chwidth=0 ieee80211ac=1 | 0 | 0 | 0 | 0x80 | 0 | 0 | 0 | 0 | Pass
|  |  |  | 0 | 1 |  |  | 0 | 1 | 0 | 1 | Pass
|  |  |  | 1 | 0 |  |  | 1 | 0 | 1 | 0 | Pass
|  |  |  | 1 | 1 |  |  | 1 | 1 | 1 | 1 | Pass
|  | 153 | channel=153 vht_oper_chwidth=0 ieee80211ac=1 | 0 | 0 | 0 | 0x80 | 0 | 0 | 0 | 0 | Pass
|  |  |  | 0 | 1 |  |  | 0 | 1 | 0 | 1 | Pass
|  |  |  | 1 | 0 |  |  | 1 | 0 | 1 | 0 | Pass
|  |  |  | 1 | 1 |  |  | 1 | 1 | 1 | 1 | Pass
|  | 157 | channel=157 vht_oper_chwidth=0 ieee80211ac=1 | 0 | 0 | 0 | 0x80 | 0 | 0 | 0 | 0 | Pass
|  |  |  | 0 | 1 |  |  | 0 | 1 | 0 | 1 | Pass
|  |  |  | 1 | 0 |  |  | 1 | 0 | 1 | 0 | Pass
|  |  |  | 1 | 1 |  |  | 1 | 1 | 1 | 1 | Pass
|  | 161 | channel=161 vht_oper_chwidth=0 ieee80211ac=1 | 0 | 0 | 0 | 0x80 | 0 | 0 | 0 | 0 | Pass
|  |  |  | 0 | 1 |  |  | 0 | 1 | 0 | 1 | Pass
|  |  |  | 1 | 0 |  |  | 1 | 0 | 1 | 0 | Pass
|  |  |  | 1 | 1 |  |  | 1 | 1 | 1 | 1 | Pass
AP_HT | 40M | 149 | channel=149 ht_capab=[HT40+] ieee80211ac=0 | 0 | 0 | (L10)HT40+ | 0x92 | 0 | 0 | 0 | 0 | Pass
|  |  |  | 0 | 1 |  |  | 0 | 1 | 0 | 1 | Pass
|  |  |  | 1 | 0 |  |  | 1 | 0 | 1 | 0 | Pass
|  |  |  | 1 | 1 |  |  | 1 | 1 | 1 | 1 | Pass
|  | 153 | channel=153 ht_capab=[HT40-] ieee80211ac=0 | 0 | 0 | (U10)HT40- | 0x91 | 0 | 0 | 0 | 0 | Pass
|  |  |  | 0 | 1 |  |  | 0 | 1 | 0 | 1 | Pass
|  |  |  | 1 | 0 |  |  | 1 | 0 | 1 | 0 | Pass
|  |  |  | 1 | 1 |  |  | 1 | 1 | 1 | 1 | Pass
|  | 157 | channel=157 ht_capab=[HT40+] ieee80211ac=0 | 0 | 0 | (L10)HT40+ | 0x92 | 0 | 0 | 0 | 0 | Pass
|  |  |  | 0 | 1 |  |  | 0 | 1 | 0 | 1 | Pass
|  |  |  | 1 | 0 |  |  | 1 | 0 | 1 | 0 | Pass
|  |  |  | 1 | 1 |  |  | 1 | 1 | 1 | 1 | Pass
|  | 161 | channel=161 ht_capab=[HT40-] ieee80211ac=0 | 0 | 0 | (U10)HT40- | 0x91 | 0 | 0 | 0 | 0 | Pass
|  |  |  | 0 | 1 |  |  | 0 | 1 | 0 | 1 | Pass
|  |  |  | 1 | 0 |  |  | 1 | 0 | 1 | 0 | Pass
|  |  |  | 1 | 1 |  |  | 1 | 1 | 1 | 1 | Pass
| 20M | 149 | channel=149 vht_oper_chwidth=0 | 0 | 0 | 0 | 0x80 | 0 | 0 | 0 | 0 | Pass
|  |  |  | 0 | 1 |  |  | 0 | 1 | 0 | 1 | Pass
|  |  |  | 1 | 0 |  |  | 1 | 0 | 1 | 0 | Pass
|  |  |  | 1 | 1 |  |  | 1 | 1 | 1 | 1 | Pass
|  | 153 | channel=153 vht_oper_chwidth=0 | 0 | 0 | 0 | 0x80 | 0 | 0 | 0 | 0 | Pass
|  |  |  | 0 | 1 |  |  | 0 | 1 | 0 | 1 | Pass
|  |  |  | 1 | 0 |  |  | 1 | 0 | 1 | 0 | Pass
|  |  |  | 1 | 1 |  |  | 1 | 1 | 1 | 1 | Pass
|  | 157 | channel=157 vht_oper_chwidth=0 | 0 | 0 | 0 | 0x80 | 0 | 0 | 0 | 0 | Pass
|  |  |  | 0 | 1 |  |  | 0 | 1 | 0 | 1 | Pass
|  |  |  | 1 | 0 |  |  | 1 | 0 | 1 | 0 | Pass
|  |  |  | 1 | 1 |  |  | 1 | 1 | 1 | 1 | Pass
|  | 161 | channel=161 vht_oper_chwidth=0 | 0 | 0 | 0 | 0x80 | 0 | 0 | 0 | 0 | Pass
|  |  |  | 0 | 1 |  |  | 0 | 1 | 0 | 1 | Pass
|  |  |  | 1 | 0 |  |  | 1 | 0 | 1 | 0 | Pass
|  |  |  | 1 | 1 |  |  | 1 | 1 | 1 | 1 | Pass