## RX Sensitivity
| Test Condition |  |  |  | s905+ku115+ssv+fpga?+sw_tag?
| Rate |  | Bandwidth | 标准要求 (dBm) | new_product_new_fw
[5 empty] | IQ | rssi
11b | 1M | long preamble | 20MHZ | -85
| 2M |  |  | -82
| 5.5M |  |  | -79
| 11M |  |  | -76
| 2M | short preamble
5.5M
11M
11g | 6M |  |  | -82
| 9M |  |  | -81
| 12M |  |  | -79
| 18M |  |  | -77
| 24M |  |  | -74
| 36M |  |  | -70
| 48M |  |  | -66
| 54M |  |  | -65
11n | mcs0 |  |  | -82
| mcs1 |  |  | -79
| mcs2 |  |  | -77
| mcs3 |  |  | -74
| mcs4 |  |  | -70
| mcs5 |  |  | -66
| mcs6 |  |  | -65
| mcs7 |  |  | -64
11n | mcs0 |  | 40M | -78
| mcs1 |  |  | -78
| mcs2 |  |  | -76
| mcs3 |  |  | -74
| mcs4 |  |  | -70
| mcs5 |  |  | -67
| mcs6 |  |  | -64
| mcs7 |  |  | -62
11ac | mcs0 |  | 20M | -82
| mcs1 |  |  | -79
| mcs2 |  |  | -77
| mcs3 |  |  | -74
| mcs4 |  |  | -70
| mcs5 |  |  | -66
| mcs6 |  |  | -65
| mcs7 |  |  | -64
| mcs8 |  |  | -59
11ac | mcs0 |  | 40M | -79
| mcs1 |  |  | -76
| mcs2 |  |  | -74
| mcs3 |  |  | -71
| mcs4 |  |  | -67
| mcs5 |  |  | -63
| mcs6 |  |  | -62
| mcs7 |  |  | -61
| mcs8 |  |  | -56
| mcs9 |  |  | -54
11ac | mcs0 |  | 80M | -76
| mcs1 |  |  | -73
| mcs2 |  |  | -71
| mcs3 |  |  | -68
| mcs4 |  |  | -64
| mcs5 |  |  | -60
| mcs6 |  |  | -59
| mcs7 |  |  | -58
| mcs8 |  |  | -53
| mcs9 |  |  | -51
11ac | mcs0 |  | 160M | -73
| mcs1 |  |  | -70
| mcs2 |  |  | -68
| mcs3 |  |  | -65
| mcs4 |  |  | -61
| mcs5 |  |  | -57
| mcs6 |  |  | -56
| mcs7 |  |  | -55
| mcs8 |  |  | -50
| mcs9 |  |  | -48

## TX EVM
s905+ku115+ssv+fpga?+sw_tag?
| Rate | Bandwidth | 标准要求 (dBm) | test result
|  |  |  | EVM(dB) | Power | Result
11b | 1M | 20M
2M
5.5M
11M
11g | 6M |  | –5
| 9M |  | –8
| 12M |  | –10
| 18M |  | –13
| 24M |  | –16
| 36M |  | –19
| 48M |  | –22
| 54M |  | –25
11n | mcs0 |  | -5
| mcs1 |  | -10
| mcs2 |  | -13
| mcs3 |  | -16
| mcs4 |  | -19
| mcs5 |  | -22
| mcs6 |  | -25
| mcs7 |  | -27
11n | mcs0 | 40M | -5
| mcs1 |  | -10
| mcs2 |  | -13
| mcs3 |  | -16
| mcs4 |  | -19
| mcs5 |  | -22
| mcs6 |  | -25
| mcs7 |  | -27
11ac | mcs0 | 20M | -5
| mcs1 |  | -10
| mcs2 |  | -13
| mcs3 |  | -16
| mcs4 |  | -19
| mcs5 |  | -22
| mcs6 |  | -25
| mcs7 |  | -27
| mcs8 |  | -30
11ac | mcs0 | 40M | -5
| mcs1 |  | -10
| mcs2 |  | -13
| mcs3 |  | -16
| mcs4 |  | -19
| mcs5 |  | -22
| mcs6 |  | -25
| mcs7 |  | -27
| mcs8 |  | -30
| mcs9 |  | -32
11ac | mcs0 | 80M | -5
| mcs1 |  | -10
| mcs2 |  | -13
| mcs3 |  | -16
| mcs4 |  | -19
| mcs5 |  | -22
| mcs6 |  | -25
| mcs7 |  | -27
| mcs8 |  | -30
| mcs9 |  | -32
11ac | mcs0 | 160M | -5
| mcs1 |  | -10
| mcs2 |  | -13
| mcs3 |  | -16
| mcs4 |  | -19
| mcs5 |  | -22
| mcs6 |  | -25
| mcs7 |  | -27
| mcs8 |  | -30
| mcs9 |  | -32

## wifi认证
Test Section | STATUS | Test Case | AP set
5.2.1 |  | STA Out of the Box (OOB)
5.2.5 |  | Mixed 802.11b/g Interoperability STA Testing
5.2.6 |  | Mixed 802.11b/g Interoperability STA Testing with WPAPSK
5.2.7 |  | Mixed 802.11b/g Interoperability STA Testing with WEP and PSK Security
5.2.9 |  | AP & STA Association and Throughput using WPA2-PSK
5.2.12 |  | AP & STA Association and Throughput using WEP
5.2.14 |  | Broadcast/Multicast Transmission/Reception with WPA2- PSK only Mode and WPA/WPA2-PSK Mixed Mode
5.2.26 |  | Band Roaming Tests for Single & Dual Band STAs with WPA-PSK
WMM test
5.2.27 |  | Traffic Differentiation in Single BSS with 802.11n STA
5.2.28 |  | Traffic Differentiation in Single BSS with 2 802.11n STAs
5.2.29 |  | Traffic Differentiation in Single BSS with WMM STA
5.2.30 |  | Traffic Differentiation in Single BSS with Legacy Non-WMM STA
5.2.31 |  | Test ACM Bit Conformance
5.2.32 |  | Test the AC Parameter Modification
5.2.33 |  | TXOP Limit Test
5.2.34 |  | STAUT “No Acknowledgement” Test
802.11n features test
5.2.35 |  | Basic Association in 802.11n Environment
5.2.36 |  | Ability to Receive 1 and 2 Spatial Streams
5.2.37 |  | A-MDPU Aggregation when the STA is the Recipient
5.2.38 |  | A-MSDU Aggregation when the STA is the Recipient
5.2.39 |  | Overlapping BSS – 2.4 GHz
5.2.42 |  | Short GI Operation
5.2.47 |  | A-MPDU Aggregation when the STA is the Transmitter
5.2.50 |  | STAUT Transmitting to AP using Supported Number of Spatial Streams
5.2.51 |  | Disallow TKIP with HT Rates
5.2.52 |  | STA Negative tests to ensure WEP is not used with HT associations in 11n devices

## basic function
硬件环境(wireless)
测试项目 | 测试具体内容 | 结果
连接测试 | 选择多个AP进行open方式连接，查看是否能够连接上 | AP | Vendor | 连接方式 | 是否连上双向ping通
|  | wifi41/wifi54 | AR5008 | wireless | ok
|  | wifi20/wifi53 | AR5008 | wireless | ok
加密测试 | 选择AP使用WEP64bit加密方式进行连接 | wifi41 | AR5008 | wireless | ok
| 选择AP使用WEP128bit加密方式进行连接 | wifi41 | AR5008 | wireless | ok
| WPA AES加密方式进行连接 |  |  | wireless
| WPA TKIP加密方式进行连接 |  |  | wireless
| WPA/WPA2混合模式 | wifi54 | NA | wireless | ok
| WPS PBC 方式进行连接 |  |  | wireless
| WPS PIN方式进行连接 |  |  | wireless
| 选择AP 使用WAPI PSK加密方式进行连接（option） | WAPI | atheros芯片(双频) | wireless
| 选择AP 使用WAPI 证书加密方式进行连接（option） | WAPI | atheros芯片(双频) | wireless
AMPDU 方式支持 | 选择AP 设置为open ,设置AP为聚合方式，进行连接，并抓包查看ADDBA过程我们是否使用AMPDU收发包，如果使用则正常 |  |  | wireless
| 选择AP 设置为WAPI ,设置AP为聚合方式，进行连接，并抓包查看ADDBA过程我们是否使用AMPDU收发包，如果使用则正常 | WAPI | atheros芯片(双频) | wireless
| 选择AP 设置为AES ,设置AP为聚合方式，进行连接，并抓包查看ADDBA过程我们是否使用AMPDU收发包，如果使用则正常 |  |  | wireless
| 选择AP 设置为WEP加密 ,设置AP为聚合方式，进行连接，是否存在ADDBA过程，如果存在则说明有问题 |  |  | wireless
| 选择AP 设置为TKIP加密 ,设置AP为聚合方式，进行连接，是否存在ADDBA过程，如果存在则说明有问题 |  |  | wireless
AMSDU 接收支持 | 打开AP AMSDU功能，设置AP为open方式，ping 长度为5000的包查看是否产生AMSDU包，能够ping通 |  |  | wireless
| 打开AP AMSDU功能，设置AP为tkip方式，ping 长度为5000的包查看是否产生AMSDU包，能够ping通 |  |  | wireless
| 打开AP AMSDU功能，设置AP为aes方式，ping 长度为5000的包查看是否产生AMSDU包，能够ping通 |  |  | wireless
concurrent 测试 （NO） | sta0 不加密,sta1 不加密 |  |  | wireless
| sta0 不加密,初始为Ap1，转换为sta1 不加密 |  |  | wireless
| sta0 不加密,sta1 加密wep |  |  | wireless
| sta0 wep,sta1 加密wep |  |  | wireless
| sta0 wep,sta1 加密wpa |  |  | wireless
| sta0 wpa,sta1 加密wpa |  |  | wireless
| sta0 不加密,初始为sta1，转换为ap1 不加密 |  |  | wireless
| sta0 不加密,ap1 加密 wep |  |  | wireless
| sta0 加密wep,ap1 加密 wep |  |  | wireless
| sta0 加密wep,ap1 加密 wpa |  |  | wireless
| sta0 加密wpa,ap1 加密 wpa |  |  | wireless
| ap0 加密wpa,ap1 加密 wpa |  |  | wireless
| 初始为sta0，转换为ap0加密wpa, 初始为sta1，转换为ap1 加密wpa |  |  | wireless
加密切换测试 | 打开AP 设置为open/wep/wpa/ ，在其中任意加密方式中切换查看是否都能够正常连接
AP切换测试 | 打开多个AP设置为open/wep/wpa/，在其中任意加密方式中切换查看是否都能够正常连接
roaming | 两个ap设为同一个ssid,密码用wpa2psk并且设为相同，一个开一个关，看是否影响网络视频播放 |  |  | wireless
AP->STA | 在AP侧，输入arp -d,再输入arp -a，确保为空，最后输入ping STA
STA->AP | 在STA侧，输入arp -d,再输入arp -a，确保为空，最后输入ping STA
tkip_mic |  |  |  | wireless
tkip_mic+csum |  |  |  | wireless
P2P测试 | 打开P2P功能，看是否能连接上 | 小米手机 |  | wireless
application测试 | AP wpa2/aes加密, 打开browser, video, audio是否正常 |  |  | wireless

## 11N 20M throughput
RTL tag FPGA version Hardware:s905+ssv+ASUS |  | cable TCP/5min /screen room/-40db | [17 empty] | wireless/TCP/5min/1m
sw tag: |  | RX(Mb/s） |  |  | TX(Mb/s） |  |  | AMPDU | [5 empty] | AMSDU | [5 empty] | RX(Mb/s） |  |  | TX(Mb/s） |  |  | AMPDU |  |  | AMSDU
[8 empty] | RX(Mb/s） |  |  | TX(Mb/s） |  |  | RX(Mb/s） |  |  | TX(Mb/s） | [8 empty] | RX(Mb/s） |  |  | TX(Mb/s）
|  | Max | Min | Average | Max | Min | Average | Max | Min | Average | Max | Min | Average | Max | Min | Average | Max | Min | Average | Max | Min | Average | Max | Min | Average | Max | Min | Average | Max | Min | Average
OPEN | 1
2
5.5
11
6
9
12
18
24
36
48
54
MCS-0
MCS-1
MCS-2
MCS-3
MCS-4
MCS-5
MCS-6
MCS-7
Auto
WEP64 | 1
2
5.5
11
6
9
12
18
24
36
48
54
Auto
WEP128 | 1
2
5.5
11
6
9
12
18
24
36
48
54
Auto
AES | 1
2
5.5
11
6
9
12
18
24
36
48
54
MCS-0
MCS-1
MCS-2
MCS-3
MCS-4
MCS-5
MCS-6
MCS-7
Auto
TKIP | 1
2
5.5
11
6
9
12
18
24
36
48
54
Auto
PBC | Auto
PIN | Auto
WPAI PSK | 1
2
5.5
11
6
9
12
18
24
36
48
54
MCS-0
MCS-1
MCS-2
MCS-3
MCS-4
MCS-5
MCS-6
MCS-7
Auto
WAPI cert | Auto

## 11ANAC 20M throughput
RTL tag FPGA version Hardware:s905+ssv+ASUS |  | cable TCP/5min /screen room/-40db | [17 empty] | wireless/TCP/5min/1m
sw tag: |  | RX(Mb/s） |  |  | TX(Mb/s） |  |  | AMPDU | [5 empty] | AMSDU | [5 empty] | RX(Mb/s） |  |  | TX(Mb/s） |  |  | AMPDU |  |  | AMSDU
[8 empty] | RX(Mb/s） |  |  | TX(Mb/s） |  |  | RX(Mb/s） |  |  | TX(Mb/s） | [8 empty] | RX(Mb/s） |  |  | TX(Mb/s）
|  | Max | Min | Average | Max | Min | Average | Max | Min | Average | Max | Min | Average | Max | Min | Average | Max | Min | Average | Max | Min | Average | Max | Min | Average | Max | Min | Average | Max | Min | Average
OPEN | 1
2
5.5
11
6
9
12
18
24
36
48
54
MCS-0
MCS-1
MCS-2
MCS-3
MCS-4
MCS-5
MCS-6
MCS-7
MCS-8
Auto
WEP64 | 1
2
5.5
11
6
9
12
18
24
36
48
54
Auto
WEP128 | 1
2
5.5
11
6
9
12
18
24
36
48
54
Auto
AES | 1
2
5.5
11
6
9
12
18
24
36
48
54
MCS-0
MCS-1
MCS-2
MCS-3
MCS-4
MCS-5
MCS-6
MCS-7
MCS-8
Auto
TKIP | 1
2
5.5
11
6
9
12
18
24
36
48
54
Auto
PBC | Auto
PIN | Auto
WPAI PSK | 1
2
5.5
11
6
9
12
18
24
36
48
54
MCS-0
MCS-1
MCS-2
MCS-3
MCS-4
MCS-5
MCS-6
MCS-7
MCS-8
Auto
WAPI cert | Auto

## 11ANAC 40M throughput
RTL tag FPGA version Hardware:s905+ssv+ASUS |  | cable TCP/5min /screen room/-40db | [17 empty] | wireless/TCP/5min/1m
sw tag: |  | RX(Mb/s） |  |  | TX(Mb/s） |  |  | AMPDU | [5 empty] | AMSDU | [5 empty] | RX(Mb/s） |  |  | TX(Mb/s） |  |  | AMPDU |  |  | AMSDU
[8 empty] | RX(Mb/s） |  |  | TX(Mb/s） |  |  | RX(Mb/s） |  |  | TX(Mb/s） | [8 empty] | RX(Mb/s） |  |  | TX(Mb/s）
|  | Max | Min | Average | Max | Min | Average | Max | Min | Average | Max | Min | Average | Max | Min | Average | Max | Min | Average | Max | Min | Average | Max | Min | Average | Max | Min | Average | Max | Min | Average
OPEN | 1
2
5.5
11
6
9
12
18
24
36
48
54
MCS-0
MCS-1
MCS-2
MCS-3
MCS-4
MCS-5
MCS-6
MCS-7
MCS-8
MCS-9
Auto
WEP64 | 1
2
5.5
11
6
9
12
18
24
36
48
54
Auto
WEP128 | 1
2
5.5
11
6
9
12
18
24
36
48
54
Auto
AES | 1
2
5.5
11
6
9
12
18
24
36
48
54
MCS-0
MCS-1
MCS-2
MCS-3
MCS-4
MCS-5
MCS-6
MCS-7
MCS-8
MCS-9
Auto
TKIP | 1
2
5.5
11
6
9
12
18
24
36
48
54
Auto
PBC | Auto
PIN | Auto
WPAI PSK | 1
2
5.5
11
6
9
12
18
24
36
48
54
MCS-0
MCS-1
MCS-2
MCS-3
MCS-4
MCS-5
MCS-6
MCS-7
MCS-8
MCS-9
Auto
WAPI cert | Auto

## 5m wireless throughput
FPGA 版本号：uno_pro140116_2_55M.bit |  | wireless(no burst)
硬件环境： |  | RX(Mb/s） |  |  | TX(Mb/s） |  |  | AMPDU | [5 empty] | AMSDU
[8 empty] | RX(Mb/s） |  |  | TX(Mb/s） |  |  | RX(Mb/s） |  |  | TX(Mb/s）
|  | Max | Min | avg | Max | Min | avg | Max | Min | avg | Max | Min | avg | Max | Min | avg | Max | Min | avg
AES | 1
2
5.5
11
6
9
12
18
24
36
48
54
MCS-0
MCS-1
MCS-2
MCS-3
MCS-4
MCS-5
MCS-6
MCS-7
Auto
open | Auto

## 10m wireless throughput
FPGA 版本号：uno_pro2013_1206_1.bit |  | wireless
硬件环境： |  | RX(Mb/s） |  |  | TX(Mb/s） |  |  | AMPDU | [5 empty] | AMSDU
[8 empty] | RX(Mb/s） | [5 empty] | TX(Mb/s）
|  | Max | Min | avg | Max | Min | avg | Max | Min | avg | Max | Min | avg | Max | Min | avg | Max | Min | avg
AES | 1
2
5.5
11
6
9
12
18
24
36
48
54
MCS-0
MCS-1
MCS-2
MCS-3
MCS-4
MCS-5
MCS-6
MCS-7
Auto
open | Auto

## 移动测试_交替
FPGA 版本号： |  | wireless
硬件环境： |  | RX(Mb/s） |  |  | TX(Mb/s） |  |  | AMPDU | [5 empty] | AMSDU
[8 empty] | RX(Mb/s） | [5 empty] | TX(Mb/s）
|  | Max | Min | avg | Max | Min | avg | Max | Min | avg | Max | Min | avg | Max | Min | avg | Max | Min | avg
amlogic | 1
2
3
4
5
6
7
8
9
10
其它网卡 | 1
2
3
4
5
6
7
8
9
10
选择AES加密，固定AP位置，选择office中10个位置，让板子在位置之间移动记录throuput值，并用其 他网卡做对比测试，amlogic网卡与其他网卡交替跑throuput

## 移动测试_同时
FPGA 版本号： |  | wireless
硬件环境： |  | RX(Mb/s） |  |  | TX(Mb/s） |  |  | AMPDU | [5 empty] | AMSDU
[8 empty] | RX(Mb/s） | [5 empty] | TX(Mb/s）
|  | Max | Min | avg | Max | Min | avg | Max | Min | avg | Max | Min | avg | Max | Min | avg | Max | Min | avg
amlogic | 1
2
3
4
5
6
7
8
9
10
其它网卡 | 1
2
3
4
5
6
7
8
9
10
选择AES加密，固定AP位置，选择office中10个位置，让板子在位置之间移动记录throuput值，并用其 他网卡做对比测试，amlogic网卡与其他网卡同时跑throuput

## 抗干扰测试
测试环境：
20131219 phy register configuration(tx auto calibration)
在T9007(A2#4)+M6下，在打开微波炉情况下，测试wifi在不同channel 上受到的干扰
|  | RX(Mb/s） |  |  | TX(Mb/s）
|  | Max | Min | Avg | Max | Min | Avg
OPEN channel 1 | 11
54
MCS-6
Auto
OPEN channel 2 | 11
54
MCS-6
Auto
OPEN channel 3 | 11
54
MCS-6
Auto
OPEN channel 4 | 11
54
MCS-6
Auto
OPEN channel 5 | 11
54
MCS-6
Auto
OPEN channel 6 | 11
54
MCS-6
Auto
OPEN channel 7 | 11
54
MCS-6
Auto
OPEN channel 8 | 11
54
MCS-6
Auto
OPEN channel 9 | 11
54
MCS-6
Auto
OPEN channel 10 | 11
54
MCS-6
Auto
OPEN channel 11 | 11
54
MCS-6
Auto
OPEN channel 12 | 11
54
MCS-6
Auto
OPEN channel 13 | 11
54
MCS-6
Auto

## channel 差异性测试
测试环境：cable
20131219 phy register configuration(tx auto calibration)
在T9007(A2#4)+M6下
|  | RX(Mb/s） |  |  | TX(Mb/s）
|  | Max | Min | Avg | Max | Min | Avg
OPEN channel 1 | 11
54
MCS-6
Auto
OPEN channel 2 | 11
54
MCS-6
Auto
OPEN channel 3 | 11
54
MCS-6
Auto
OPEN channel 4 | 11
54
MCS-6
Auto
OPEN channel 5 | 11
54
MCS-6
Auto
OPEN channel 6 | 11
54
MCS-6
Auto
OPEN channel 7 | 11
54
MCS-6
Auto
OPEN channel 8 | 11
54
MCS-6
Auto
OPEN channel 9 | 11
54
MCS-6
Auto
OPEN channel 10 | 11
54
MCS-6
Auto
OPEN channel 11 | 11
54
MCS-6
Auto
OPEN channel 12 | 11
54
MCS-6
Auto
OPEN channel 13 | 11
54
MCS-6
Auto

## 兼容性测试_fast
item | AP | Chip Vendor | Security Setup | cable/wireless | Result
按AP使用芯片 | wifi32（VOLANS） | rtl8192CE | WPA2_AES | wireless
|  |  | TKIP | wireless
|  |  | WPS_PBC | wireless
|  |  | WPS_PIN | wireless
|  |  | WEP64 | wireless
|  |  | WEP128 | wireless
| wifi28（Netgear） | RTL8192CE | WPA2_AES | wireless
|  |  | TKIP | wireless
|  |  | WPS_PBC | wireless
|  |  | WPS_PIN | wireless
|  |  | WEP64 | wireless
|  |  | WEP128 | wireless
| wifi41(Dlink) | AR5008(AR5416-AC1E+ar2133) | WPA2_AES | wireless
|  |  | TKIP | wireless
|  |  | WPS_PBC | wireless
|  |  | WPS_PIN | wireless
|  |  | WEP64 | wireless
|  |  | WEP128 | wireless
| wifi18(netcore) | MARVELL芯片 | WPA2_AES | wireless
|  |  | TKIP | wireless
|  |  | WPS_PBC | wireless
|  |  | WPS_PIN | wireless
|  |  | WEP64 | wireless
|  |  | WEP128 | wireless
| wifi30(cisco) | BCM芯片 | WPA2_AES | wireless
|  |  | TKIP | wireless
|  |  | WPS_PBC | wireless
|  |  | WPS_PIN | wireless
|  |  | WEP64 | wireless
|  |  | WEP128 | wireless
| wifi19(netcore) | BCM5357C0KFBG | WPA2_AES | wireless
|  |  | TKIP | wireless
|  |  | WPS_PBC | wireless
|  |  | WPS_PIN | wireless
|  |  | WEP64 | wireless
|  |  | WEP128 | wireless
| wifi3(belkin) | BCM4718A1(bgn)/BCM4352(ac+an) | WPA2_AES | wireless
|  |  | TKIP | wireless
|  |  | WPS_PBC | wireless
|  |  | WPS_PIN | wireless
|  |  | WEP64 | wireless
|  |  | WEP128 | wireless
| wifi26(Dlink) | Ralink RT3050F（MTK） | WPA2_AES | wireless
|  |  | TKIP | wireless
|  |  | WPS_PBC | wireless
|  |  | WPS_PIN | wireless
|  |  | WEP64 | wireless
|  |  | WEP128 | wireless
| wifi12（Asus） | Ralink 3050F芯片 | WPA2_AES | wireless
|  |  | TKIP | wireless
|  |  | WEP64 | wireless
|  |  | WEP128 | wireless
| wifi23（tenda） | Ralink RT3052F芯片 | WPA2_AES | wireless
|  |  | TKIP | wireless
|  |  | WPS_PBC | wireless
|  |  | WPS_PIN | wireless
|  |  | WEP64 | wireless
|  |  | WEP128 | wireless
经典AP | Dlink wifi41 | atheros | WPA2_AES | wireless
| TP-LINK （wifi21） | AR9341 | WPA2_AES | wireless
| 华为（HUAWEI）wifi29 | rt5392l | WPA2_AES | wireless
| Belkin AC1000 DB（wifi3） | BCM4718A1(bgn)/BCM4352(ac+an) | WPA2_AES | wireless
| cicso wifi30 | BCM芯片 | WPA2_AES | wireless
……
流行AP | Dlink wifi20 | atheros | WPA2_AES | wireless
| TP-LINK （wifi21） | AR9341 | WPA2_AES | wireless
| 磊科（Netcore）wifi18 | MARVELL芯片 | WPA2_AES | wireless
| 水星（mercucy）（wifi25） | ar9331 | WPA2_AES | wireless
……
最新AP | ?: wps2.0 |  | WPA2_AES | wireless
| ? wpa enterprise (wait) |  | WPA2_AES | wireless
|  |  | WPA2_AES | wireless
| …… |  | WPA2_AES | wireless
一些AP特殊的设置 | 自动扫描信道 wifi41 | atheros | WPA2_AES | wireless
| 隐藏SSID wifi41 | atheros | WPA2_AES | wireless
| MAC过滤限制列出的访问网络wifi41（X111 MAC在黑表） | atheros | WPA2_AES | wireless
| MAC过滤允许列出的访问网络wifi41(X111 MAC在白表) | atheros | WPA2_AES | wireless
……
网页浏览测试 | wifi41 | atheros | WPA2_AES | wireless

## 兼容性测试_full
wifi01（NETGEAR） | bcm5356a1KFBG | WPA2_AES | wireless | 连上双向ping通
|  | TKIP | wireless | 连上双向ping通
|  | WPS_PBC | wireless | 连上双向ping通
|  | WPS_PIN | wireless | 连上双向ping通
|  | WEP64 | wireless | 连上双向ping通
|  | WEP128 | wireless | 连上双向ping通
wifi03(belkin) | BCM4718A1(bgn)/BCM4352(ac+an) | WPA2_AES | wireless | 连上双向ping通
|  | TKIP | wireless | AP不支持
|  | WPS_PBC | wireless | 连上双向ping通
|  | WPS_PIN | wireless | 连上双向ping通
|  | WEP64 | wireless | 连上双向ping通
|  | WEP128 | wireless | 连上双向ping通
wifi10（TENDA） | bcm | WPA2_AES | wireless | 连上双向ping通
|  | TKIP | wireless | 连上双向ping通
|  | WPS_PBC | wireless | 连上双向ping通
|  | WPS_PIN | wireless | 连上双向ping通
|  | WEP64 | wireless | 连上双向ping通
|  | WEP128 | wireless | 连上双向ping通
wifi12（ASUS） | Ralink 3050F芯片 | WPA2_AES | wireless | 连上双向ping通
|  | TKIP | wireless | 连上双向ping通
|  | WPS_PBC | wireless | 连接不上待查
|  | WPS_PIN | wireless | 连接不上待查
|  | WEP64 | wireless | 连上双向ping通
|  | WEP128 | wireless | 连上双向ping通
wifi16（netgear） | ar2316a | WPA2_AES | wireless | 连上双向ping通
|  | TKIP | wireless | 连上双向ping通
|  | WPS_PBC | wireless | AP不支持
|  | WPS_PIN | wireless | AP不支持
|  | WEP64 | wireless | 连上双向ping通
|  | WEP128 | wireless | 连上双向ping通
wifi18(netcore)与wifi17、wifi08重复 | MARVELL芯片 | WPA2_AES | wireless | 连上双向ping通
|  | TKIP | wireless | 连上双向ping通
|  | WPS_PBC | wireless | 连上双向ping通
|  | WPS_PIN | wireless | 连上双向ping通
|  | WEP64 | wireless | 连上双向ping通
|  | WEP128 | wireless | 连上双向ping通
wifi19（Netcore） | BCM5357C0KFBG | WPA2_AES | wireless | 连上双向ping通
|  | TKIP | wireless | 连上双向ping通
|  | WPS_PBC | wireless | 连上双向ping通
|  | WPS_PIN | wireless | 连上双向ping通
|  | WEP64 | wireless | 连上双向ping通
|  | WEP128 | wireless | 连上双向ping通
wifi21（TP-LINK） | AR9341 | WPA2_AES | wireless | 连上双向ping通
|  | TKIP | wireless | 连上双向ping通
|  | WPS_PBC | wireless | 连上双向ping通
|  | WPS_PIN | wireless | 连上双向ping通
|  | WEP64 | wireless | 连上双向ping通
|  | WEP128 | wireless | 连上双向ping通
wifi22（TP-LINK） | ar9285-AL1A | WPA2_AES | wireless | 连上双向ping通
|  | TKIP | wireless | 连上双向ping通
|  | WPS_PBC | wireless | 连上双向ping通
|  | WPS_PIN | wireless | 连上双向ping通
|  | WEP64 | wireless | 连上双向ping通
|  | WEP128 | wireless | 连上双向ping通
wifi23（tenda） | Ralink RT3052F芯片 | WPA2_AES | wireless | 连上双向ping通
|  | TKIP | wireless | 连上双向ping通
|  | WPS_PBC | wireless | 连上双向ping通
|  | WPS_PIN | wireless | 连上双向ping通
|  | WEP64 | wireless | 连上双向ping通
|  | WEP128 | wireless | 连上双向ping通
wifi24（FAST） | AR9341-ALTA | WPA2_AES | wireless | 连上双向ping通
|  | TKIP | wireless | 连上双向ping通
|  | WPS_PBC | wireless | 连上双向ping通
|  | WPS_PIN | wireless | 连上双向ping通
|  | WEP64 | wireless | 连上双向ping通
|  | WEP128 | wireless | 连上双向ping通
wifi25（Mercury） | ar9331 | WPA2_AES | wireless | 连上双向ping通
|  | TKIP | wireless | 连上双向ping通
|  | WPS_PBC | wireless | 连接不上待查
|  | WPS_PIN | wireless | 连接不上待查
|  | WEP64 | wireless | 连上双向ping通
|  | WEP128 | wireless | 连上双向ping通
wifi27（TP-LINK ） | ar9132-AC1E | WPA2_AES | wireless | 连上双向ping通
|  | TKIP | wireless | 连上双向ping通
|  | WPS_PBC | wireless | 连上双向ping通
|  | WPS_PIN | wireless | 连上双向ping通
|  | WEP64 | wireless | 连上双向ping通
|  | WEP128 | wireless | 连上双向ping通
wifi28（Netgear） | RTL8192CE | WPA2_AES | wireless | 连上双向ping通
|  | TKIP | wireless | 连上双向ping通
|  | WPS_PBC | wireless | 连上双向ping通
|  | WPS_PIN | wireless | 连上双向ping通
|  | WEP64 | wireless | 连上双向ping通
|  | WEP128 | wireless | 连上双向ping通
wifi29（HUAWEI） | rt5392l | WPA2_AES | wireless | 连上双向ping通
|  | TKIP | wireless | 连上双向ping通
|  | WPS_PBC | wireless | 连上双向ping通
|  | WPS_PIN | wireless | 连上双向ping通
|  | WEP64 | wireless | 连上双向ping通
|  | WEP128 | wireless | 连上双向ping通
wifi30(cisco) | BCM芯片 | WPA2_AES | wireless | 连上双向ping通
|  | TKIP | wireless | 连上双向ping通
|  | WPS_PBC | wireless | 连上双向ping通
|  | WPS_PIN | wireless | 连接不上
|  | WEP64 | wireless | 连上双向ping通
|  | WEP128 | wireless | 连上双向ping通
wifi31（TOTOLINK ） | RT3052F | WPA2_AES | wireless | 连上双向ping通
|  | TKIP | wireless | 连上双向ping通
|  | WPS_PBC | wireless | 连上双向ping通
|  | WPS_PIN | wireless | 连上双向ping通
|  | WEP64 | wireless | 连上双向ping通
|  | WEP128 | wireless | 连上双向ping通
wifi32（VOLANS） | rtl8192CE | WPA2_AES | wireless | 连上双向ping通
|  | TKIP | wireless | 连上双向ping通
|  | WPS_PBC | wireless | 连上双向ping通
|  | WPS_PIN | wireless | AP不支持
|  | WEP64 | wireless | 连上双向ping通
|  | WEP128 | wireless | 连上双向ping通
wifi35（PHICOMM） | rt3352F | WPA2_AES | wireless | 连上双向ping通
|  | TKIP | wireless | 连上双向ping通
|  | WPS_PBC | wireless | 连上双向ping通
|  | WPS_PIN | wireless | 连上双向ping通
|  | WEP64 | wireless | 连上双向ping通
|  | WEP128 | wireless | 连上双向ping通

## Sheet1
ap class
class1 | ap chip | atheros
broadcom
marvell
realtek
mtk
| ap brand | popular
classic
new
class2 | chip
brand
test emergency
content | class1 | encryption (wpa2/aes, wpa/wpa2/aes,wps), key replay (througput ?) browser ap specific features: hiden bssid,
| class2 | encryption (wpa2/aes, wpa/wpa2/aes, wps) add wep 64/128) througput cabel/wireless browser